## B01
| B01. DEMOLIZIONI E RIMOZIONI |  |  | % MO | % NO | % MT
AVVERTENZE
Le demolizioni, le rimozioni e gli smontaggi saranno valutati adottando l’unità di misura compatibile con l’operazione in oggetto: mc, mq, m, kg, cad. Nelle demolizioni totali di fabbricati l’operazione verrà valutata a mc, vuoto per pieno, secondo il massimo volume circoscrivibile. Nei prezzi delle opere sono compresi gli oneri relativi a non danneggiare le opere e manufatti limitrofi, a non arrecare disturbi o molestie ed a bagnare i materiali di risulta per non sollevare polveri. Le movimentazioni orizzontali o verticali del materiale di risulta (scarriolamenti, calo in basso, trasporti), quando non inclusi nei prezzi riportati, saranno valutate al metro cubo, misurato prima della demolizione. Nelle stime riportate è già incluso l’incremento relativo all’aumento di volume del materiale sciolto. La stima del calo in basso con elevatore meccanico, quando non inclusa nei prezzi riportati, andrà applicata solo quando si verificherà l’utilizzo dell’attrezzatura in oggetto con la presenza di due operatori deputati al carico ed allo scarico dei materiali di risulta (manodopera compresa nel prezzo). La stima dell’avvicinamento al luogo di deposito provvisorio, in attesa del trasporto allo scarico, quando non inclusa nei prezzi riportati, potrà essere applicata solo nel caso di materiale sciolto proveniente da demolizioni e nelle seguenti situazioni: • lavori in quota con avvicinamento al castello di tiro per il calo in basso con elevatore meccanico; • trasporto, al piano di carico, fino alla zona deputata alla raccolta dello stesso (quando questa sia espressamente indicata dalla Direzione Lavori o necessiti comunque, per la sicurezza e l’igiene del lavoro, di un’area appropriata di raccolta). L’applicazione di queste stime, relativamente al tipo di movimentazione analizzata, dovrà seguire i seguenti criteri: · movimentazione con mezzi meccanici di piccole dimensione: per trasporti effettuabili con piccole macchine di portata fino a 1 mc (dumperini, carrelli elevatori equipaggiati con benna,...) su percorsi percorribili con questi tipi di mezzi; · scarriolatura: per trasporti con carriola, o mezzi simili condotti a mano, su percorsi non transitabili da mezzi meccanici di piccole dimensioni, considerando complessivamente sia l’eventuale tragitto fino al mezzo deputato al calo in basso sia quello, effettuato sul piano di carico, fino al luogo di raccolta del materiale di risulta. · scofanatura e/o insacchettatura: per trasporti a mano, a mezzo di secchi o sacchetti, del materiale di risulta quando, prescindendo dalla capacità operativa dell’appaltatore, non risultino praticabili altri tipi di movimentazione (percorsi non carriolabili ed impossibilità di sfruttare, per il calo in basso, alcun tipo di mezzo meccanico).
TRASPORTI I trasporti di terre, materiali di risulta o altro materiale sciolto vengono valutati in base al volume del materiale compatto, misurato prima dello scavo o delle demolizioni, avendo tenuto conto delle percentuali di incremento in sede di analisi prezzi. I trasporti con automezzi con portata superiore a 50 quintali si riferiscono a situazioni di viabilità extraurbana in presenza di traffico medio. I trasporti effettuati a mano vanno riferiti esclusivamente a situazioni in cui, prescindendo dalla capacità operativa e dalla volontà dell’appaltatore, sia impossibile predisporre gli usuali sistemi di movimentazione dei materiali in cantiere. Gli oneri di discarica sono sempre esclusi dalle valutazioni dei trasporti a discarica.
DEMOLIZIONI TOTALI DI FABBRICATI E DEMOLIZIONI CONTROLLATE
B01001 | Demolizione totale di fabbricati, sia per la parte interrata che fuori terra, questa per qualsiasi altezza, compreso e ogni onere e magistero per assicurare l'opera eseguita a regola d'arte secondo le normative esistenti, eseguita con mezzi meccanici e con intervento manuale ove occorrente, incluso il carico e trasporto del materiale di risulta a discarica controllata, con esclusione degli oneri di discarica:
B01001a | per fabbricati in legno, muratura e ferro, vuoto per pieno | mc | 15.38 | 87 | 13
B01001b | per fabbricati in cemento armato e muratura, vuoto per pieno | mc | 21.41 | 87 | 13
B01002 | Demolizione controllata di strutture edili, industriali e stradali con uso di cemento spaccaroccia, comprese le perforazioni a rotopercussione del diametro di 40 mm, il taglio dei ferri di armatura (quando presenti) e l'avvicinamento al luogo di deposito provvisorio, in attesa del trasporto allo scarico; escluso carico, trasporto e scarico a discarica controllata:
B01002a | su rocce, pietrame, trovanti e simili | mc | 354.82 | 61 | 4 | 35
B01002b | su cemento non armato | mc | 408.75 | 64 | 4 | 32
B01002c | su cemento leggermente armato | mc | 519.34 | 63 | 4 | 33
B01002d | su cemento mediamente armato | mc | 774.39 | 60 | 5 | 36
B01002e | su cemento fortemente armato | mc | 1161.39 | 54 | 5 | 41
DEMOLIZIONI DI MURATURE
B01003 | Demolizione di muratura, anche voltata, di spessore superiore ad una testa, eseguita a mano, compresa la cernita ed accantonamento del materiale di recupero da riutilizzare:
B01003a | muratura in mattoni | mc | 144.21 | 100
B01003b | muratura in scaglioni di pietra locale con ricorsi a mattoni | mc | 129.79 | 100
B01003c | muratura in pietrame | mc | 122.58 | 100
B01004 | Demolizione di muratura di qualsiasi genere, anche voltata, di spessore fino ad una testa, eseguita a mano, compresa la cernita ed accantonamento del materiale di recupero da riutilizzare:
B01004a | muratura in mattoni pieni | mq | 9.7 | 100
B01004b | muratura in mattoni forati | mq | 7.76 | 100
B01005 | Demolizione di muratura di gesso in pannelli fino a 12 cm di spessore, eseguita a mano:
B01005a | muratura in pannelli di gesso con interno in laterizio forato | mq | 8.86 | 100
B01005b | muratura in pannelli di gesso | mq | 8.31 | 100
B01006 | Demolizione di struttura in calcestruzzo con ausilio di martello demolitore meccanico:
B01006a | non armato | mc | 190.32 | 99 | 1
B01006b | armato | mc | 285.48 | 99 | 1
B01007 | Demolizione di cornici, fasce marcapiano, aggetti, ecc., di qualsiasi genere forma e materiale, anche cemento armato, posti a qualsiasi altezza dal piano stradale o calpestio, eseguiti a mano o con impiego di mezzi meccanici, per un'altezza massima dell'elemento pari a 30 cm | m | 5.83 | 100
TAGLI, CAROTAGGI E PERFORAZIONI
Taglio di superfici piane con macchine taglia giunti con motore elettrico o diesel (pavimentazioni e solette) in conglomerato bituminoso e cementizio anche armato per la creazione di giunti, tagli, canalette, cavidotti e demolizioni controllate di strade, aereoporti, pavimenti industriali, solette, ecc.:
B01008 | su superfici in conglomerato bituminoso:
B01008a | profondità di taglio fino a 50 mm | m | 2.22 | 74 | 4 | 23
B01008b | profondità di taglio 50 ÷ 80 mm | m | 3.78 | 78 | 4 | 18
B01008c | profondità di taglio 80 ÷ 100 mm | m | 6.12 | 80 | 4 | 16
B01008d | profondità di taglio 100 ÷ 130 mm | m | 9.2 | 82 | 4 | 14
B01008e | profondità di taglio 130 ÷ 150 mm | m | 13.82 | 83 | 4 | 13
B01008f | profondità di taglio 150 ÷ 200 mm | m | 23.55 | 83 | 4 | 13
B01009 | su conglomerato cementizio:
B01009a | profondità di taglio fino a 50 mm | m | 3.79 | 78 | 4 | 19
B01009b | profondità di taglio 50 ÷ 80 mm | m | 5.01 | 78 | 4 | 18
B01009c | profondità di taglio 80 ÷ 100 mm | m | 9.6 | 82 | 4 | 14
B01009d | profondità di taglio 100 ÷ 130 mm | m | 16.43 | 84 | 4 | 12
B01009e | profondità di taglio 130 ÷ 150 mm | m | 30.75 | 85 | 4 | 11
B01009f | profondità di taglio 150 ÷ 200 mm | m | 53.62 | 85 | 4 | 10
Taglio di superfici verticali con seghe elettriche, elettroidrauliche o con motore a scoppio per la creazione di giunti, tagli, aperture di vani porta, finestre e demolizioni controllate:
B01010 | strutture in laterizio:
B01010a | profondità di taglio fino a 100 mm | m | 38.83 | 84 | 7 | 9
B01010b | profondità di taglio 100 ÷ 150 mm | m | 61.98 | 84 | 7 | 9
B01010c | profondità di taglio 150 ÷ 200 mm | m | 85.45 | 84 | 7 | 9
B01010d | profondità di taglio 200 ÷ 300 mm | m | 109 | 84 | 7 | 9
B01011 | strutture in conglomerato cementizio:
B01011a | profondità di taglio fino a 100 mm | m | 69.57 | 85 | 7 | 9
B01011b | profondità di taglio 100 ÷ 150 mm | m | 115.73 | 85 | 7 | 8
B01011c | profondità di taglio 150 ÷ 200 mm | m | 154.61 | 85 | 7 | 9
B01011d | profondità di taglio 200 ÷ 300 mm | m | 193.59 | 84 | 7 | 9
B01012 | Taglio a forza di muratura, anche voltata, di spessore superiore ad una testa, eseguito a mano, per ripresa in breccia, a piccoli tratti, apertura di vani ed eliminazione di riseghe:
B01012a | muratura in mattoni | mc | 233.01 | 100
B01012b | muratura in scaglioni di pietra locale con ricorsi a mattoni | mc | 209.71 | 100
B01012c | muratura in pietrame | mc | 267.96 | 100
Carotaggio eseguito con carotatrici con motore elettrico o ad aria compressa, per prelievo campioni, perforazione di strutture edili, per prove di laboratorio, collaudi, controlli, restauri, incatenamenti, areazioni, deumidificazioni, posa in opera di impianti, pluviali, scarichi:
B01013 | su muratura di tufo, mattoni e simili:
B01013a | diametro foro 40 ÷ 60 mm | m | 96.09 | 94 | 4 | 2
B01013b | diametro foro 70 ÷ 100 mm | m | 109.01 | 94 | 4 | 2
B01013c | diametro foro 110 ÷ 150 mm | m | 191.81 | 94 | 4 | 2
B01014 | su pietrame calcareo o siliceo:
B01014a | diametro foro 40 ÷ 60 mm | m | 136.51 | 89 | 3 | 8
B01014b | diametro foro 70 ÷ 100 mm | m | 210.15 | 86 | 3 | 11
B01014c | diametro foro 110 ÷ 150 mm | m | 315.23 | 86 | 3 | 11
B01015 | su cemento non armato:
B01015a | diametro foro 40 ÷ 60 mm | m | 123.94 | 88 | 3 | 9
B01015b | diametro foro 70 ÷ 100 mm | m | 178.72 | 85 | 3 | 12
B01015c | diametro foro 110 ÷ 150 mm | m | 283.8 | 85 | 3 | 12
B01016 | Perforazione a sezione circolare, in strutture murarie di qualsiasi tipo e spessore, eseguite con impiego di martello perforatore compresa la pulizia dei fori con aria compressa, diametro del foro 11 ÷ 35 mm:
B01016a | su muratura in calcestruzzo anche armato o pietra naturale | m | 58.88 | 100
B01016b | su muratura in mattoni pieni | m | 52.34 | 100
ESECUZIONE DI TRACCE
Tracce nella muratura, eseguite a mano, compresa la chiusura delle tracce e l'avvicinamento del materiale di risulta al luogo di deposito provvisorio, in attesa del trasporto allo scarico:
B01017 | per tracce in muratura di mattoni pieni:
B01017a | della sezione fino a 100 cmq | m | 16.56 | 95 |  | 5
B01017b | della sezione 101 ÷ 225 cmq | m | 23.81 | 92 |  | 8
B01017c | della sezione 226 ÷ 400 cmq | m | 30.54 | 89 |  | 11
B01018 | per tracce in muratura di mattoni forati:
B01018a | della sezione fino a 100 cmq | m | 12.61 | 93 |  | 7
B01018b | della sezione 101 ÷ 225 cmq | m | 17.76 | 89 |  | 11
B01018c | della sezione 226 ÷ 400 cmq | m | 22.09 | 85 |  | 15
B01019 | per tracce di piccola sezione:
B01019a | in muratura di mattoni pieni | m | 8.53 | 98 |  | 2
B01019b | in muratura di mattoni forati | m | 6.38 | 97 |  | 3
Tracce in muratura di strutture di interesse storico-artistico, eseguite a mano, compresa la chiusura delle tracce e l'avvicinamento del materiale di risulta al luogo di deposito provvisorio, in attesa del trasporto allo scarico:
B01020 | per tracce in muratura di mattoni pieni:
B01020a | della sezione fino a 20 cmq | m | 14.72 | 99 |  | 1
B01020b | della sezione 21 ÷ 40 cmq | m | 23.62 | 99 |  | 1
B01020c | della sezione 41 ÷ 100 cmq | m | 30.36 | 97 |  | 3
B01020d | della sezione 101 ÷ 150 cmq | m | 36.94 | 97 |  | 3
B01021 | per tracce in muratura di pietrame:
B01021a | della sezione fino a 20 cmq | m | 21.93 | 99 |  | 1
B01021b | della sezione 21 ÷ 40 cmq | m | 35.13 | 99 |  | 1
B01021c | della sezione 41 ÷ 100 cmq | m | 44.78 | 98 |  | 2
B01021d | della sezione 101 ÷ 150 cmq | m | 54.28 | 98 |  | 2
RIMOZIONE DI INTONACI
B01022 | Spicconatura e scrostamento di intonaco a vivo di muro, di spessore fino a 3 cm, compreso l'onere di esecuzione anche a piccole zone e spazzolatura delle superfici | mq | 13.85 | 100
B01023 | Compenso alla spicconatura degli intonaci per l'esecuzione a salvaguardia degli elementi architettonici presenti | mq | 9.31 | 100
B01024 | Spicconatura di rincocciatura sotto intonaco normale, di spessore medio pari a 3 cm, compreso l'onere di esecuzione anche a piccole zone | mq | 11.08 | 100
B01025 | Rimozione del solo strato di finitura di intonaco (colla o stucco) | mq | 8.31 | 100
SMANTELLAMENTO DI PAVIMENTI, SOTTOFONDI E RIVESTIMENTI
B01026 | Demolizione di pavimento di pietre naturali in lastre o quadrotti, gradini, soglie e simili, per uno spessore di 3 cm compreso il sottofondo dello spessore fino a 5 cm e l'avvicinamento a luogo di deposito provvisorio:
B01026a | senza recupero di materiale | mq | 13.85 | 100
B01026b | eseguita con particolare cura, compresa cernita, eventuale numerazione delle lastre da riutilizzare | mq | 24.54 | 100
B01027 | Rimozione di pavimento in lastroni in pietra di altezza 5 ÷ 10 cm, compresi la catalogazione delle lastre, il sottofondo dello spessore fino a 5 cm e l'avvicinamento a luogo di deposito provvisorio | mq | 46.03 | 100
B01028 | Demolizione di pavimento in piastrelle di ceramica, compreso il sottofondo dello spessore fino a 5 cm, posto in opera a mezzo di malta o colla | mq | 8.31 | 100
B01029 | Demolizione di pavimento in mattoni, marmette, ecc., compreso il sottofondo dello spessore fino a 5 cm, anche con eventuale recupero parziale del materiale | mq | 9.7 | 100
B01030 | Demolizione di pavimento in conglomerato con leganti e inerti locali, battuto, tipo cocciopesto alla romana, acciottolato, pavimento alla veneziana e simili, compreso il sottofondo dello spessore fino a 5 cm | mq | 12.47 | 100
B01031 | Rimozione di pavimento in legno, compreso l'avvicinamento al luogo di deposito provvisorio, in attesa del trasporto allo scarico:
B01031a | chiodato su travetti portanti, compresa schiodatura e sfilatura dei chiodi | mq | 8.74 | 100
B01031b | incollato sul fondo di cemento o altro materiale | mq | 5.54 | 100
B01032 | Rimozione di pavimento in materiale plastico di qualsiasi natura e pezzatura, incollato su sottofondo cementizio o su preesistenti pavimenti, compreso eventuale calo in basso e avvicinamento al luogo di deposito provvisorio, in attesa del trasporto allo scarico | mq | 3.88 | 100
B01033 | Rimozione di pavimento in moquette incollato su sottofondo di qualsiasi natura, compreso l'avvicinamento al luogo di deposito provvisorio, in attesa del trasporto allo scarico | mq | 3.05 | 100
B01034 | Rimozione di pavimento sopraelevato di qualsiasi materiale e della relativa struttura di sopraelevazione, compreso l'avvicinamento al luogo di deposito provvisorio, in attesa del trasporto allo scarico | mq | 9.65 | 100
B01035 | Raschiatura di residui tenaci di vecchie colle anche con eventuale impiego di solventi | mq | 6.93 | 100
B01036 | Demolizione di vespaio in pietrame | mc | 20.78 | 100
B01037 | Demolizione di massetto in calcestruzzo alleggerito, compreso l'avvicinamento al luogo di deposito provvisorio, in attesa del trasporto allo scarico | mc | 152.37 | 100
B01038 | Demolizione di sottofondo in malta cementizia | mc | 69.26 | 100
B01039 | Demolizione di sottofondo in malta di calce | mc | 41.56 | 100
B01040 | Demolizione di rivestimento in ceramica | mq | 6.69 | 100
B01041 | Rimozione di rivestimento in legno di qualsiasi natura e dimensione degli elementi, compresa la listellatura di supporto, i filetti di coprigiunto o cornice e l'avvicinamento al luogo di deposito provvisorio, in attesa del trasporto allo scarico | mq | 7.21 | 100
B01042 | Demolizione di rivestimenti in pietra naturale, per uno spessore massimo di 2 cm, compreso l'avvicinamento al luogo di deposito provvisorio, in attesa del trasporto allo scarico:
B01042a | senza recupero di materiale | mq | 13.85 | 100
B01042b | eseguita con particolare cura, compresa cernita ed eventuale numerazione delle lastre da riutilizzare | mq | 24.54 | 100
B01043 | Rimozione di rivestimento di cornicioni in lastre di ardesia, compreso il sottofondo della malta di allettamento, nonchè l'eventuale traccia per liberare la presa a muro, la cernita per eventuale recupero e l'avvicinamento al luogo di deposito provvisorio | mq | 13.18 | 100
B01044 | Smontaggio di opere in pietra a massello (spessore superiore a 10 cm) di parti strutturali o architettoniche semplici comprendente: opere e mezzi necessari allo smontaggio ad esclusione delle puntellature e dei ponti di servizio da computarsi a parte; liberazione dalla muratura di tenuta con allontanamento dei materiali di risulta; fasciatura dell'elemento con assito di legno e con funi di acciaio o fasce di nylon; calo sul piano di calpestio e trasporto in prossimità del castello di tiro per il calo in basso, se necessario (da conteggiarsi a parte); la custodia in deposito di cantiere | dmc | 1.12 | 98 |  | 2
B01045 | Smontaggio di opere architettoniche in pietra a massello (spessore superiore a 10 cm) di pregevole lavorazione quali piattabande, stipiti, elementi di archi o di cornicione, paraste e lesene, capitelli, colonne e basi nonchè qualsiasi altro elemento assimilabile, comprendente: opere e mezzi necessari allo smontaggio ad esclusione delle puntellature e dei ponti di servizio da computarsi a parte; liberazione dalla muratura di tenuta con allontanamento dei materiali di risulta; imbracatura con legname di adeguata sezione e consistenza, comprese le legature a mezzo funi di acciaio; calo sul piano di lavoro con adeguate apparecchiature di sollevamento; spostamento dell'elemento in prossimità del castello di tiro per il calo in basso (da conteggiarsi a parte), se necessario | dmc | 2.24 | 98 |  | 2
B01046 | Rimozione zoccolino battiscopa in gres o di maiolica o marmo, compreso l'avvicinamento al luogo di deposito provvisorio, in attesa del trasporto allo scarico, esclusi carico e trasporto a discarica controllata e relativi oneri | m | 2.63 | 100
B01047 | Rimozione di battiscopa, cornici o mantovane in legno, compreso l'avvicinamento al luogo di deposito provvisorio, in attesa del trasporto allo scarico, esclusi carico e trasporto a discarica controllata e relativi oneri | m | 1.39 | 100
B01048 | Rimozione di zoccolino battiscopa in gomma o pvc, compreso l'avvicinamento al luogo di deposito provvisorio, in attesa del trasporto allo scarico, esclusi carico e trasporto a discarica controllata e relativi oneri | m | 1.39 | 100
DEMOLIZIONE DI SOLAI E SOPPALCHI
B01049 | Demolizione di solai in laterizio e cemento armato, sia orizzontali che inclinati, escluso pavimento e sottofondo, escluso l'avvicinamento al luogo di deposito provvisorio, in attesa del trasporto allo scarico, ed il calo in basso dei materiali di risulta:
B01049a | spessore 16 cm compresa la caldana | mq | 20.01 | 100
B01049b | spessore 16 cm compresa la caldana | mq | 20.01 | 100
B01049c | spessore 20 cm compresa la caldana | mq | 24.67 | 100
B01049d | spessore 26 cm compresa la caldana | mq | 28.3 | 100
B01050 | Smontaggio di impalcati in legno di solai composti da listelli, travetti e tavolati, compreso la schiodatura, smuratura, la cernita dell'eventuale materiale di recupero e l'avvicinamento al luogo di deposito provvisorio; esclusa la grossa orditura portante e il calo in basso | mq | 19.02 | 100
B01051 | Smontaggio della grossa armatura in legno di solaio compreso la ferramenta, la smuratura delle strutture stesse, la cernita degli elementi riutilizzabili e l'avvicinamento al luogo di deposito provvisorio; escluso il solo calo in basso | mc | 115.82 | 100
B01052 | Demolizione di struttura muraria orizzontale o centinata posta nel solaio tra le strutture portanti in ferro di qualsiasi genere e natura; escluso l'avvicinamento al luogo di deposito provvisorio, in attesa del trasporto allo scarico, ed il calo in basso del materiale di risulta | mc | 117.85 | 100
B01053 | Rimozione di strutture realizzate con qualsiasi tipo di profilato metallico, compresa la smuratura degli elementi, la cernita del materiale riutilizzabile e l'avvicinamento al luogo di deposito provvisorio; escluso il solo calo in basso | kg | 0.86 | 100
B01054 | Rimozione dei materiali di riempimento dei rinfianchi delle volte effettuato con particolare cautela compresa la movimentazione del materiale negli ambienti in oggetto; esclusi gli oneri relativi all'avvicinamento, dagli ambienti stessi al luogo di deposito provvisorio, in attesa del trasporto a discarica, del materiale di risulta ed il calo in basso | mc | 85.88 | 100
RIMOZIONE DI CONTROSOFFITTI E PARETI IN CARTONGESSO
B01055 | Demolizione di controsoffitti in genere, sia orizzontali che centinati, completi di struttura portante, compreso l'avvicinamento al luogo di deposito provvisorio, in attesa del trasporto allo scarico, ed escluso il solo calo in basso:
B01055a | per controsoffitti in tavelle di laterizio | mq | 9.42 | 100
B01055b | per controsoffitti in lastre di gesso e cartongesso | mq | 8.31 | 100
B01056 | Rimozione di impalcati in legno di controsoffitti composti da listelli, travetti e tavolati, compreso la schiodatura, smuratura e cernita dell'eventuale materiale di recupero, compreso l'avvicinamento al luogo di deposito provvisorio, in attesa del trasporto allo scarico, ed escluso il solo calo in basso | mq | 14.42 | 100
B01057 | Rimozione di controsoffitti in metallo, compresa la rimozione delle listellature di supporto e dei filetti di coprigiunto o cornice, l'avvicinamento al luogo di deposito provvisorio, in attesa del trasporto allo scarico, ed escluso il solo calo in basso | mq | 6.93 | 100
B01058 | Rimozione di controsoffitti in pannelli di fibre minerali, compresa la rimozione della struttura metallica di sostegno, l'avvicinamento al luogo di deposito provvisorio, in attesa del trasporto allo scarico, escluso il calo in basso | mq | 8.31 | 100
B01059 | Disfacimento di «cameraccanne», compreso la schiodatura e la rimozione della piccola orditura in legno escluso l'avvicinamento al luogo di deposito provvisorio, in attesa del trasporto allo scarico, ed il calo in basso | mq | 8.31 | 100
B01060 | Rimozione di pareti divisorie in lastre di cartongesso con montanti verticali, guide a pavimento e soffitto ed eventuali strati di coibentazione nell'intercapedine, compreso l'avvicinamento del materiale di risulta al luogo di deposito provvisorio, escluso l'eventuale calo in basso ed il trasporto a discarica | mq | 8.74 | 100
RIMOZIONE DI TETTI
B01061 | Rimozione totale di manto di copertura a tetto comprendente tegole o embrici, coppo o canale, pianelle o tavolato e piccola orditura in legno compreso smontaggio di converse, canali di gronda, cernita del materiale riutilizzabile, pulitura ed avvicinamento al luogo di deposito provvisorio; escluso il solo calo in basso | mq | 19.96 | 100
B01062 | Rimozione totale di manto di copertura a tetto comprendente tegole marsigliesi o coppi e canali e piccola orditura in legno compreso smontaggio di converse, canali di gronda, cernita del materiale riutilizzabile, pulitura ed avvicinamento al luogo di deposito provvisorio; escluso il solo calo in basso | mq | 14.14 | 100
B01063 | Smontaggio del solo manto di copertura a tetto comprendente la cernita del materiale riutilizzabile e l'avvicinamento al luogo di deposito provvisorio; escluso il solo calo in basso:
B01063a | con tegole in ardesia naturale | mq | 9.98 | 100
B01063b | con tegole marsigliesi o in cemento | mq | 8.6 | 100
B01063c | con tegole e coppi in laterizio | mq | 9.98 | 100
B01063d | con coppi e canali in laterizio | mq | 8.6 | 100
B01063e | con materiale leggero, con interposti strati a base bituminosa | mq | 4.16 | 100
B01064 | Smontaggio della grossa armatura in legno di tetto, compresi ferramenta, smuratura delle strutture stesse, cernita del materiale riutilizzabile e l'avvicinamento al luogo di deposito provvisorio; escluso il solo calo in basso:
B01064a | per strutture semplici quali arcarecci, travi, ecc. | mc | 115.82 | 100
B01064b | per strutture composte quali capriate | mc | 268.63 | 100
B01065 | Demolizione di canne fumarie o di areazione, in elementi prefabbricati in calcestruzzo o in mattoni pieni; calcolato sulla superficie laterale con esclusione dell'avvicinamento al luogo di deposito provvisorio e del calo in basso | mq | 9.7 | 100
B01066 | Rimozione di cappelli per comignoli:
B01066a | in lamiera di ferro o altro materiale metallico | cad | 28.65 | 100
B01066b | in laterizio o cemento prefabbricato | cad | 42.98 | 100
B01067 | Rimozione di discendenti e canali di gronda in lamiera o pvc, compresa la rimozione di grappe e l'avvicinamento al luogo di deposito provvisorio, in attesa del trasporto allo scarico ed escluso il solo calo in basso | m | 6.93 | 100
Rimozione di copertura di amianto-cemento eseguita in conformità al DM del 06.09.94 e successivi, con le seguenti procedure: trattamento preliminare su entrambe le superfici delle lastre con soluzioni incapsulanti di tipo D (in conformità al DM 20 agosto 1999) utilizzando tecniche airless per fissaggio provvisorio delle fibre di amianto; smontaggio delle lastre in amianto-cemento utilizzando appropriate tecniche che impediscano la rottura o la fessurazione degli elementi; imballo in quota, ove possibile, delle lastre rimosse in pacchi costituiti da doppio strato di polietilene, etichettati secondo le norme che regolano il trattamento e lo smaltimento dei rifiuti contenenti amianto; calo in basso con adeguati mezzi di sollevamento, carico e trasporto a discarica autorizzata per lo smaltimento; esclusi gli oneri di smaltimento le opere provvisionali ed ogni costo relativo alle misure di igiene e di sicurezza del lavoro:
B01068 | lastre con struttura sottostante continua:
B01068a | superfici fino a 300 mq | mq | 19.91
B01068b | superfici fino 300 ÷ 1000 mq | mq | 16.47
B01068c | superfici oltre 1000 mq | mq | 14.72
B01069 | lastre con struttura sottostante discontinua:
B01069a | superfici fino a 300 mq | mq | 22.84
B01069b | superfici fino da 300 a 1000 mq | mq | 19.22
B01069c | superfici oltre 1000 mq | mq | 17.36
RIMOZIONE DI MANTI IMPERMEABILIZZANTI
B01070 | Rimozione di strato impermeabile, compreso l'avvicinamento al luogo di deposito provvisorio nell'ambito del cantiere, escluso il trasporto alla discarica e l'eventuale rimozione del massetto sottostante da pagarsi a parte:
B01070a | manto bituminoso monostrato | mq | 2.91 | 100
B01070b | manto bituminoso doppio strato | mq | 4.84 | 100
B01070c | manto sintetico | mq | 1.92 | 100
RASCHIATURE E SVERNICIATURE
B01071 | Raschiatura di vecchie tinteggiature a calce, a tempera o lavabile da pareti e soffitti | mq | 4.06 | 100
B01072 | Asportazione di strati di tinta sintetica dalle superfici intonacate mediante fonte di calore a fiamma o elettrica, compreso l'uso di solventi idonei per le parti più tenaci e successiva raschiatura eseguita a mano | mq | 16.18 | 86 |  | 14
B01073 | Asportazione di carta da parati mediante spatola previa imbibizione, esclusa eventuale ripresa del sottostante intonaco danneggiato:
B01073a | per uno strato | mq | 2.77 | 100
B01073b | per ogni strato sottostante in più | mq | 1.39 | 100
B01074 | Pulitura di superfici intonacate, in pietra o in laterizio mediante uso di idropulitrice o sabbiatrice con pressione pari a 20 ÷ 30 ate:
B01074a | con acqua | mq | 13.42 | 95 | 5
B01074b | con sabbia micronizzata | mq | 14.51 | 70 | 4 | 26
B01074c | con acqua e sabbia micronizzata | mq | 19.88 | 77 | 4 | 19
Pulitura di superfici con sistema a bassa pressione (0,5 ÷ 1,5 bar) a vortice rotativo elicoidale (sistema Jos) con granulato neutro finissimo (granulometria 5 ÷ 300 µ, durezza 2,5 ÷ 3 mohs) e consumo medio di acqua 10 ÷ 60 l/h; esclusi eventuali ponteggi:
B01075 | per edilizia civile, in situazioni di media difficoltà | mq | 31.81 | 68 | 10 | 22
B01076 | per superfici con presenza di fregi, cornici, etc.:
B01076a | in situazioni di bassa difficoltà | mq | 58.02 | 56 | 8 | 36
B01076b | in situazioni di media difficoltà | mq | 87.56 | 55 | 8 | 36
B01076c | in situazioni di alta difficoltà | mq | 115.09 | 52 | 8 | 41
B01077 | Asportazione di stratificazioni di microrganismi di varia natura, delle ossidazioni o degli aggressivi chimici o naturali, dalle superfici in pietra o in laterizio, di edifici di interesse storico-artistico a mezzo di sabbiatura a secco a pressione controllata con sabbia silicea | mq | 48.7 | 90 | 3 | 8
B01078 | Sverniciatura di opere in legno, compreso l'uso dei solventi idonei per le parti più tenaci, mediante:
B01078a | fonte di calore alla fiamma o ad aria | mq | 22.91 | 100
B01078b | soda caustica | mq | 25.45 | 100
B01078c | sverniciatore chimico | mq | 32.05 | 87 |  | 13
B01078d | sabbiatura | mq | 17.21 | 74 | 4 | 22
B01079 | Sverniciatura di opere in metallo, compreso l'uso dei solventi idonei per le parti più tenaci, mediante:
B01079a | fonte di calore alla fiamma o ad aria | mq | 15.27 | 100
B01079b | smerigliatrice meccanica | mq | 17.82 | 100
B01079c | sverniciatore chimico | mq | 22.56 | 79 |  | 21
B01079d | sabbiatura | mq | 11.83 | 65 | 3 | 32
B01080 | Sverniciatura di opere con forma semplice e superficie liscia mediante una mano di sverniciatore chimico:
B01080a | in legno | mq | 9.22 | 83 |  | 17
B01080b | in metallo | mq | 8.45 | 81 |  | 19
SMONTAGGIO DI INFISSI E DI OPERE IN FERRO
B01081 | Smontaggio di infissi esterni in legno come finestre, sportelli a vetri, persiane ecc., calcolato sulla superficie, inclusa l'eventuale parte vetrata, compreso telaio, controtelaio, smuratura delle grappe o dei tasselli di tenuta ed eventuale taglio a sezione degli elementi | mq | 17.48 | 100
B01082 | Smontaggio di avvolgibili in legno o pvc, compreso lo smontaggio del rullo e dell'avvolgitore e la smuratura dei supporti | mq | 23.3 | 100
B01083 | Smontaggio di porta interna o esterna in legno fino a 3,00 mq, calcolato sulla superficie, inclusa l'eventuale parte vetrata, compreso telaio, controtelaio, smuratura delle grappe o dei tasselli di tenuta ed eventuale taglio a sezione degli elementi | mq | 14.56 | 100
B01084 | Smontaggio di portone interno o esterno in legno oltre 3,00 mq, calcolato sulla superficie compreso telaio, controtelaio, smuratura delle grappe o dei tasselli di tenuta ed eventuale taglio a sezione degli elementi | mq | 34.95 | 100
B01085 | Smontaggio di infissi in ferro o alluminio, calcolato sulla superficie, inclusa l'eventuale parte vetrata, compreso telaio, controtelaio, smuratura delle grappe o dei tasselli di tenuta ed eventuale taglio a sezione degli elementi | mq | 20.39 | 100
B01086 | Smontaggio di porte o cancelli in profilato di ferro o di alluminio calcolato sulla superficie, inclusa l'eventuale parte vetrata, compreso telaio, controtelaio, smuratura delle grappe o dei tasselli di tenuta ed eventuale taglio a sezione degli elementi | mq | 24.83 | 100
B01087 | Smontaggio di porte, cancelli, ringhiere, cancellate, ecc. in ferro pieno, inclusa l'eventuale parte vetrata, compreso telaio, controtelaio, smuratura delle grappe o dei tasselli di tenuta ed eventuale taglio a sezione degli elementi | kg | 1.17 | 100
B01088 | Smontaggio di recinzioni in pannelli grigliati compreso smuratura delle grappe e rimozione della bulloneria di collegamento ed eventuale taglio a sezione degli elementi | kg | 0.87 | 100
B01089 | Rimozione di sola superficie vetrata compreso lo stucco fermavetro o i regoletti in legno e metallo | mq | 13.85 | 100
B01090 | Smontaggio di cancelli, parapetti ecc. in legno, compreso l'eventuale telaio, smuratura delle grappe o dei tasselli di tenuta ed eventuale taglio a sezione degli elementi | mq | 11.65 | 100
RIMOZIONI DI APPARECCHI SANITARI, TUBAZIONI E RUBINETTERIE
B01091 | Rimozione di apparecchi:
B01091a | piatti docce | cad | 51.24 | 100
B01091b | vasca da bagno | cad | 78.71 | 100
B01091c | vaso igienico (W.C.) | cad | 64.98 | 100
B01091d | lavabo singolo su mensola | cad | 35.67 | 100
B01091e | lavello da cucina in porcellana | cad | 47.56 | 100
B01091f | scaldabagno elettrico | cad | 49.98 | 100
B01091g | cassetta alta di scarico | cad | 17.29 | 100
B01092 | Rimozione di tubazioni varie, comprese opere murarie di demolizione:
B01092a | tubazioni di impianto idrico | m | 2.8 | 100
B01092b | tubazioni di scarico fino a 10 cm di diametro | m | 3.49 | 100
B01093 | Rimozione di rubinetterie, saracinesche, apparecchi di intercettazione vari, compreso opere murarie:
B01093a | rubinetto singolo sino al diametro 3/4" | cad | 4.02 | 100
B01093b | gruppo di rubinetti sino al diametro 3/4" | cad | 5.1 | 100
RIMOZIONI DI CALDAIE E CORPI SCALDANTI
B01094 | Rimozione di caldaia murale, compreso ogni onere per il taglio e la chiusura delle tubazioni di adduzione e scarico, il trasporto a rifiuto e quanto altro occorre, della potenzialità fino 30.000 W | cad | 59.98 | 100
B01095 | Rimozione di caldaia pressurizzata, compreso ogni onere per il taglio e la chiusura delle tubazioni di adduzione e scarico, della potenzialità di:
B01095a | 35 ÷ 81 kW | cad | 69.97 | 100
B01095b | 93 ÷ 174 kW | cad | 89.96 | 100
B01095c | 203 ÷ 290,5 kW | cad | 124.95 | 100
B01095d | 348,5 ÷ 581 kW | cad | 197.65 | 88 | 12
B01095e | 697 ÷ 1.046 kW | cad | 238.55 | 87 | 13
B01095f | 1.162 ÷ 1.743 kW | cad | 263.54 | 88 | 12
B01096 | Rimozione di caldaia in ghisa, compreso ogni onere per il taglio e la chiusura delle tubazioni di adduzione e scarico, della potenzialità di:
B01096a | 16,3 ÷ 30 kW | cad | 59.98 | 100
B01096b | 41,5 ÷ 57 kW | cad | 79.97 | 100
B01096c | 69,7 ÷ 104,5 kW | cad | 84.97 | 100
B01096d | 122 ÷ 174,3 kW | cad | 157.67 | 85 | 15
B01096e | 191,7 ÷ 226,6 kW | cad | 182.66 | 87 | 13
B01096f | 244 ÷ 279 kW | cad | 207.65 | 89 | 11
Rimozione di corpi scaldanti compreso ogni onere e magistero per chiusura delle tubazioni di adduzione e scarico, rimozione di mensole, trasporto a rifiuto e quanto altro occorre:
B01097 | radiatori in ghisa e/o in alluminio:
B01097a | fino a 6 elementi, per radiatore | cad | 8.5 | 100
B01097b | da 7 a 12 elementi, per radiatore | cad | 12.5 | 100
B01097c | da 13 a 20 elementi, per radiatore | cad | 16.49 | 100
B01098 | piastre radianti in acciaio:
B01098a | fino a 600 mm, per piastra radiante | cad | 8.5 | 100
B01098b | da 600 a 1.000 mm, per piastra radiante | cad | 12.5 | 100
B01098c | oltre 1.000 mm, per piastra radiante | cad | 16.49 | 100
RIMOZIONE DI CANALI E CASSETTE
B01099 | Rimozione di canale portacavi in lamiera, con coperchio e quota parte dei pezzi speciali, incluso l'onere per l'avvicinamento al luogo di deposito provvisorio nell'ambito del cantiere, escluso l'onere di carico, trasporto e scarico a discarica autorizzata:
B01099a | spessore lamiera 8/10 mm | kg | 3.59 | 100
B01099b | spessore lamiera 10/10 mm | kg | 2.79 | 100
B01099c | spessore lamiera 12/10 mm | kg | 2.25 | 100
B01099d | spessore lamiera 15/10 mm | kg | 1.82 | 100
B01100 | Rimozione di cassetta in lega leggera, incluso l'onere per l'avvicinamento al luogo di deposito provvisorio nell'ambito del cantiere, escluso l'onere di carico, trasporto e scarico a discarica autorizzata:
B01100a | dimensioni esterne fino a 100 x 100, profondità 75 mm | kg | 17.32 | 100
B01100b | dimensioni esterne fino a 300 x 300, profondità 100 mm | kg | 7.62 | 100
B01101 | Smantellamento di canale portacavi in pvc con coperchio e quota parte dei pezzi speciali anche in metallo, incluso l'onere per l'avvicinamento al luogo di deposito nell'ambito del cantiere, escluso l'onere di carico, trasporto e scarico a discarica autorizzata:
B01101a | sezione fino a 150 cmq | m | 3.92 | 100
B01101b | sezione da 151 a 300 cmq | m | 5.36 | 100
B01101c | sezioni da 301 a 600 cmq | m | 6.7 | 100
B01102 | Smantellamento di tubazione rigida in pvc, installata a vista a parete e/o soffitto, inclusi i pezzi speciali e l'onere per l'avvicinamento al luogo di deposito nell'ambito del cantiere, escluso l'onere di carico, trasporto e scarico a discrica autorizzata:
B01102a | serie media diametro nominale fino a 32 mm | m | 2.68 | 100
B01102b | serie media diametro nominale 40 ÷ 63 mm | m | 3.22 | 100
B01102c | serie pesante diametro nominale fino a 25 mm | m | 3.06 | 100
B01102d | serie pesante diametro nominale 32 ÷ 50 mm | m | 3.81 | 100
RIMOZIONE DI CAVI
B01103 | Rimozione di cavo flessibile unipolare con conduttore in rame, incluso l'onere per l'avvicinamento al luogo di deposito provvisorio nell'ambito del cantiere, escluso l'onere di carico, trasporto e scarico a discarica autorizzata:
B01103a | sezione fino a 16 mmq | kg | 1.18 | 100
B01103b | sezione 16 ÷ 50 mmq | kg | 1.07 | 100
B01103c | sezione 50 ÷ 95 mmq | kg | 1.02 | 100
B01103d | sezione oltre 95 mmq | kg | 0.8 | 100
B01104 | Rimozione di cavo flessibile multipolare con conduttori in rame, incluso l'onere per l'avvicinamento al luogo di deposito provvisorio nell'ambito del cantiere, escluso l'onere di carico, trasporto e scarico a discarica autorizzata:
B01104a | sezione fino a 6 mmq | kg | 1.18 | 100
B01104b | sezione 6 ÷ 16 mmq | kg | 1.07 | 100
B01104c | sezione 16 ÷ 35 mmq | kg | 1.02 | 100
B01104d | sezione oltre 35 mmq | kg | 0.8 | 100
B01105 | Rimozione di cavo rigido unipolare con conduttore in rame, incluso l'onere per l'avvicinamento al luogo di deposito provvisorio del cantiere, escluso l'onere di carico, trasporto e scarico a discarica autorizzata:
B01105a | sezione fino a 16 mmq | kg | 1.34 | 100
B01105b | sezione 16 ÷ 50 mmq | kg | 1.23 | 100
B01105c | sezione 50 ÷ 95 mmq | kg | 1.18 | 100
B01105d | sezione oltre 95 mmq | kg | 0.91 | 100
B01106 | Rimozione di cavo rigido multipolare con conduttori in rame, incluso l'onere per l'avvicinamento al luogo di deposito provvisorio nell'ambito del cantiere, escluso l'onere di carico, trasporto e scarico a discarica autorizzata:
B01106a | sezione fino a 6 mmq | kg | 1.34 | 100
B01106b | sezione 6 ÷ 16 mmq | kg | 1.23 | 100
B01106c | sezione 16 ÷ 35 mmq | kg | 1.18 | 100
B01106d | sezione oltre 35 mmq | kg | 0.91 | 100
RIMOZIONE DI APPARECCHI DI ILLUMINAZIONE
B01107 | Rimozione di plafoniera per lampade ad incandescenza, con copertura in vetro o policarbonato, inclusi gli oneri della rimozione dei sostegni a muro o a soffitto e l'avvicinamento al luogo di deposito nell'ambito del cantiere, escluso l'onere di carico, trasporto e scarico a discarica autorizzata | cad | 7.4 | 100
B01108 | Rimozione di plafoniera per lampade fluorescenti, inclusi gli oneri della rimozione dei sostegni a muro o a soffitto e l'avvicinamento al luogo di deposito provvisorio nell'ambito del cantiere, escluso l'onere di carico, trasporto e scarico a discarica autorizzata:
B01108a | 1 x 18 W | cad | 7.4 | 100
B01108b | 2 x 18 W | cad | 8.53 | 100
B01108c | 4 x 18 W | cad | 9.82 | 100
B01108d | 1 x 36 W | cad | 8.74 | 100
B01108e | 2 x 36 W | cad | 10.3 | 100
B01108f | 1 x 58 W | cad | 9.6 | 100
B01108g | 2 x 58 W | cad | 11.32 | 100
MOVIMENTAZIONI E TRASPORTI
B01109 | Trasporto a discarica controllata di materiali di risulta, provenienti da demolizioni, con autocarro di portata fino a 50 q, compresi carico, viaggio di andata e ritorno e scarico con esclusione degli oneri di discarica | mc | 44.32 | 76 | 24
B01110 | Trasporto a discarica controllata di materiali di risulta, provenienti da demolizioni, con motocarro di portata fino a 1 mc, o mezzo di uguali caratteristiche, compresi carico, viaggio di andata e ritorno e scarico con esclusione degli oneri di discarica | mc | 66.65 | 35 | 65
B01111 | Movimentazione nell'area di cantiere di materiali di risulta provenienti da lavorazioni di demolizioni con uso di mezzi meccanici di piccole dimensioni, per accumulo in luogo di deposito provvisorio, in attesa del trasporto allo scarico | mc | 20.89 | 88 | 8 | 4
B01112 | Scarriolatura di materiali sciolti di qualsiasi natura e consistenza, provenienti da demolizioni, entro l'ambito dell'area di cantiere, per percorsi fino a 50 m | mc | 33.24 | 100
B01113 | Compenso alla scarriolatura, per disagio dovuto a dislivelli e percorso lungo | mc | 13.96 | 100
B01114 | Tiro in alto o calo in basso di materiali a mezzo di elevatore meccanico compreso l'onere di carico e scarico dei materiali:
B01114a | valutazione a peso, per ogni 100 kg | cad | 1.61 | 96 | 3 | 2
B01114b | valutazione a volume | mc | 30.94 | 96 | 3 | 2
B01115 | Scofanatura a spalla d'uomo o insacchettatura di materiali di qualsiasi natura e consistenza, provenienti da demolizioni, su percorsi non carriolabili, fino al luogo di deposito, in attesa del trasporto allo scarico, compreso oneri di superamento dislivelli | mc | 66.49 | 100