## C07
| C07. IMPIANTI FOTOVOLTAICI ED EOLICI |  |  | % MO | % NO | % MT
IMPIANTI FOTOVOLTAICI
Modulo fotovoltaico a struttura rigida con celle al silicio monocristallino di forma quadrata o pseudoquadrata colore blu, tensione a vuoto 22 V, efficienza del modulo > 10%, tensione massima di sistema 1000 V, scatola di connessione IP 65 completa di diodi di by-pass, involucro in classe II con struttura sandwich: EVA, tedlar, cella, vetro temperato con cornice in alluminio anodizzato, certificazione IEC 61215, installato su struttura di supporto modulare in alluminio anodizzato, cablaggio incluso:
C07001 | per la formazione di pannello con inclinazione variabile per installazione su tetti piani:
C07001a | 36 celle, potenza di picco 55 W, dimensioni 130 x 35 x 4 cm | cad | 388.98 | 15 |  | 85
C07001b | 36 celle, potenza di picco 75 W, dimensioni 125 x 55 x 4 cm | cad | 501.69 | 13 |  | 87
C07001c | 72 celle, potenza di picco 110 W, dimensioni 130 x 65 x 4 cm | cad | 638.48 | 11 |  | 89
C07001d | 108 celle, potenza di picco 165 W, dimensioni 125 x 100 x 4 cm | cad | 906.19 | 9 |  | 91
C07002 | per la formazione di pannello per installazione su tetto a falda inclinata:
C07002a | 36 celle, potenza di picco 55 W, dimensioni 130 x 35 x 4 cm | cad | 388.55 | 17 |  | 83
C07002b | 36 celle, potenza di picco 75 W, dimensioni 125 x 55 x 4 cm | cad | 498.58 | 15 |  | 85
C07002c | 72 celle, potenza di picco 110 W, dimensioni 130 x 6 x 4 cm | cad | 643.36 | 13 |  | 87
C07002d | 108 celle, potenza di picco 165 W, dimensioni 125 x 100 x 4 cm | cad | 908.51 | 11 |  | 89
Modulo fotovoltaico a struttura rigida con celle al silicio monocristallino di colore nero, tensione a vuoto 24 - 26 V, efficienza del modulo > 10%, tensione massima di sistema 750 V, scatola di connessione IP 65 completa di diodi di by-pass, involucro in classe II con struttura sandwich: EVA, tedlar, cella, vetro temperato con cornice in alluminio anodizzato, certificazione IEC 61215, installato su struttura di supporto modulare in profilati di alluminio anodizzato, cablaggio incluso:
C07003 | per la formazione di pannello con inclinazione variabile per installazione su tetti piani:
C07003a | 39 celle di forma rettangolare, potenza di picco 75 W, dimensioni 115 x 55 x 4 cm | cad | 501.49 | 13 |  | 87
C07003b | 36 celle di forma rettangolare, potenza di picco 100 W, dimensioni 150 x 55 x 4 cm | cad | 621 | 11 |  | 89
C07003c | 36 celle di forma pseudo-quadrata, potenza di picco 120 W, dimensioni 155 x 70 x 4 cm | cad | 760.77 | 10 |  | 90
C07003d | 40 celle di forma pseudo-quadrata, potenza di picco 150 W, dimensioni 170 x 70 x 4 cm | cad | 878.66 | 10 |  | 90
C07004 | per la formazione di pannello per installazione su tetto a falda inclinata:
C07004a | 39 celle di forma rettangolare, potenza di picco 75 W, dimensioni 115 x 53 x 4 cm | cad | 503.58 | 15 |  | 85
C07004b | 36 celle di forma rettangolare, potenza di picco 100 W, dimensioni 150 x 53 x 4 cm | cad | 621.62 | 13 |  | 87
C07004c | 36 celle di forma pseudo-quadrata, potenza di picco 120 W, dimensioni 155 x 70 x 4 cm | cad | 761.05 | 12 |  | 88
C07004d | 40 celle di forma pseudo-quadrata, potenza di picco 150 W, dimensioni 170 x 70 x 4 cm | cad | 878.96 | 11 |  | 89
Modulo fotovoltaico a struttura rigida con celle al silicio policristallino di forma quadrata colore blu, tensione a vuoto 22 V, efficienza del modulo > 10%, tensione massima di sistema 750 V, scatola di connessione IP 65 completa di diodi di by-pass, involucro in classe II, certificazione IEC 61215, installato su struttura di supporto modulare in profilati di alluminio anodizzato, cablaggio incluso:
C07005 | per la formazione di pannello con inclinazione variabile per installazione su tetti piani:
C07005a | 36 celle, potenza di picco 120 W, dimensioni 150 x 67 x 40 cm | cad | 587.33 | 14 |  | 86
C07005b | 60 celle, potenza di picco 200 W, dimensioni 170 x 100 x 40 cm | cad | 975 | 13 |  | 87
C07006 | per la formazione di pannello per installazione su tetto a falda inclinata:
C07006a | 36 celle, potenza di picco 120 W, dimensioni 150 x 67 x 40 cm | cad | 587.98 | 16 |  | 84
C07006b | 60 celle, potenza di picco 200 W, dimensioni 170 x 100 x 40 cm | cad | 984.48 | 15 |  | 85
C07007 | Inverter monofase per reti isolate (stand alone), tensione di uscita 230 V c.a. ± 5% con frequenza selezionabile 50-60 Hz e distorsione armonica < 5%, efficienza > 90%, display a cristalli liquidi, interfaccia seriale, in contenitore metallico con grado di protezione IP 20, compresa l'attivazione dell'impianto:
C07007a | tensione di ingresso 10,5-16 V, potenza nominale 200 VA, fattore di potenza tra 0,1 ed 1 | cad | 229.99 | 12 |  | 88
C07007b | tensione di ingresso 21-32 V, potenza nominale 250 VA, fattore di potenza tra 0,1 e 1 | cad | 253.29 | 11 |  | 89
C07007c | tensione di ingresso 42-64 V, potenza nominale 250 VA, fattore di potenza tra 0,1 e 1 | cad | 274.79 | 10 |  | 90
C07007d | tensione di ingresso 10,5-16 V, potenza nominale 400 VA, fattore di potenza tra 0,1 e 1 | cad | 425.64 | 8 |  | 92
C07007e | tensione di ingresso 21-32 V, potenza nominale 450 VA, fattore di potenza tra 0,1 e 1 | cad | 425.64 | 8 |  | 92
C07007f | tensione di ingresso 42-64 V, potenza nominale 450 VA, fattore di potenza tra 0,1 e 1 | cad | 465.07 | 7 |  | 93
C07007g | tensione di ingresso 10,5-16 V, potenza nominale 800 VA, fattore di potenza tra 0,1 e 1 | cad | 695.67 | 6 |  | 94
C07007h | tensione di ingresso 21-32 V, potenza nominale 850 VA, fattore di potenza tra 0,1 e 1 | cad | 695.67 | 6 |  | 94
C07007i | tensione di ingresso 10,5-16 V, potenza nominale 1100 VA, fattore di potenza tra 0,1 e 1 | cad | 1102.2 | 5 |  | 95
C07007j | tensione di ingresso 21-32 V, potenza nominale 1600 VA, fattore di potenza tra 0,1 e 1 | cad | 1167.92 | 5 |  | 95
C07007k | tensione di ingresso 10,5-16 V, potenza nominale 2000 VA, fattore di potenza tra 0,1 e 1 | cad | 1377.01 | 5 |  | 95
C07007l | tensione di ingresso 21-32 V, potenza nominale 2000 VA, fattore di potenza tra 0,1 e 1 | cad | 1137.75 | 5 |  | 95
C07007m | tensione di ingresso 21-32 V, potenza nominale 2300 VA, fattore di potenza tra 0,1 e 1 | cad | 1728.44 | 4 |  | 96
C07007n | tensione di ingresso 10,5-16 V, potenza nominale 2500 VA, fattore di potenza tra 0,1 e 1 | cad | 2383.51 | 3 |  | 97
C07007o | tensione di ingresso 42-64 V, potenza nominale 3500 VA, fattore di potenza tra 0,1 e 1 | cad | 2343.33 | 3 |  | 97
C07007p | tensione di ingresso 21-32 V, potenza nominale 4000 VA, fattore di potenza tra 0,1 e 1 | cad | 2998.55 | 2 |  | 98
C07007q | tensione di ingresso 42-64 V, potenza nominale 5000 VA, fattore di potenza tra 0,1 e 1 | cad | 3013.62 | 3 |  | 97
C07007r | tensione di ingresso 42-64 V, potenza nominale 7000 VA, fattore di potenza tra 0,1 e 1 | cad | 4304.78 | 2 |  | 98
C07008 | Inverter monofase bidirezionale per impianti connessi in rete (grid connected), conversione DC/AC realizzata con tecnica PWM e ponte a IGBT, trasformatore toroidale in uscita, filtri EMC in ingresso ed in uscita, controllore di isolamento in c.c., dispositivo di distacco automatico dalla rete, conforme Direttiva ENEL DK 5940, range di tensione MPPT 260-520 V, tensione di uscita 230 V c.a. ± 15% con frequenza 50 Hz e distorsione armonica < 3%, efficienza > 90%, display a cristalli liquidi, interfaccia seriale, in contenitore metallico installato a parete con grado di protezione IP 65, certificazione CEI 11-20, compresa l'attivazione dell'impianto:
C07008a | potenza nominale 2000 VA, fattore di potenza pari a 1 | cad | 1803.74 | 3 |  | 97
C07008b | potenza nominale 2700 VA, fattore di potenza pari a 1 | cad | 1969.05 | 3 |  | 97
C07008c | potenza nominale 3200 VA, fattore di potenza pari a 1 | cad | 2478.11 | 3 |  | 97
C07008d | potenza nominale 4000 VA, fattore di potenza pari a 1 | cad | 2614.56 | 3 |  | 97
C07008e | potenza nominale 5000 VA, fattore di potenza pari a 1 | cad | 3040.24 | 3 |  | 97
C07008f | potenza nominale 6000 VA, fattore di potenza pari a 1 | cad | 3639.65 | 3 |  | 97
C07009 | Inverter trifase bidirezionale per connessione in rete (grid connected), conversione DC/AC realizzata con tecnica PWM e ponte a IGBT, trasformatore di isolamento trifase in uscita, filtri EMC in ingresso ed in uscita, scaricatori di sovratensione e controllore di isolamento in c.c., dispositivo di distacco automatico dalla rete, conforme Direttiva ENEL DK 5940, range di tensione MPPT 350-520 V, tensione di uscita 400 V c.a. ± 10% con frequenza 50 Hz e distorsione armonica < 5%, efficienza > 90%, display a cristalli liquidi, interfaccia seriale, in armadio metallico con grado di protezione IP 31, conforme CEI 11-20, compresa l'attivazione dell'impianto:
C07009a | tensione di ingresso 600 V, potenza nominale 10 kVA, fattore di potenza pari a 1 | cad | 13334.17 | 3 |  | 97
C07009b | tensione di ingresso 800 V, potenza nominale 16 kVA, fattore di potenza pari a 1 | cad | 23517.11 | 2 |  | 98
C07009c | tensione di ingresso 800 V, potenza nominale 20 kVA, fattore di potenza pari a 1 | cad | 30456.99 | 1 |  | 99
C07009d | tensione di ingresso 800 V, potenza nominale 35 kVA, fattore di potenza pari a 1 | cad | 33225.92 | 2 |  | 98
C07009e | tensione di ingresso 800 V, potenza nominale 40 kVA, fattore di potenza pari a 1 | cad | 37365.12 | 2 |  | 98
C07009f | tensione di ingresso 800 V, potenza nominale 50 kVA, fattore di potenza pari a 1 | cad | 47727.29 | 1 |  | 99
C07009g | tensione di ingresso 800 V, potenza nominale 64 kVA, fattore di potenza pari a 1 | cad | 48081.21 | 2 |  | 98
C07009h | tensione di ingresso 800 V, potenza nominale 80 kVA, fattore di potenza pari a 1 | cad | 59094.51 | 2 |  | 98
C07009i | tensione di ingresso 800 V, potenza nominale 100 kVA, fattore di potenza pari a 1 | cad | 66103.6 | 2 |  | 98
C07009j | tensione di ingresso 800 V, potenza nominale 120 kVA, fattore di potenza pari a 1 | cad | 76970.55 | 2 |  | 98
C07009k | tensione di ingresso 800 V, potenza nominale 150 kVA, fattore di potenza pari a 1 | cad | 99935.21 | 1 |  | 99
C07009l | tensione di ingresso 800 V, potenza nominale 200 kVA, fattore di potenza pari a 1 | cad | 121221.07 | 1 |  | 99
C07009m | tensione di ingresso 800 V, potenza nominale 250 kVA, fattore di potenza pari a 1 | cad | 145977.98 | 1 |  | 99
C07009n | tensione di ingresso 800 V, potenza nominale 330 kVA, fattore di potenza pari a 1 | cad | 188379.51 | 1 |  | 99
C07010 | Regolatore di carica, per batterie con tensione nominale 12/24 V c.c., fusibile elettronico di protezione, controllore PWM per la regolazione dello stato di carica, compresa l'attivazione dell'impianto:
C07010a | massima corrente di carica 6 A, con indicatore a led, in contenitore plastico con grado di protezione IP 22 | cad | 61.28 | 46 |  | 54
C07010b | massima corrente di carica 8 A, con indicatore a led, in contenitore plastico con grado di protezione IP 22 | cad | 71.25 | 40 |  | 60
C07010c | massima corrente di carica 6 A, programmabile con indicatore a led, in contenitore plastico con grado di protezione IP 22 | cad | 101.48 | 28 |  | 72
C07010d | massima corrente di carica 10 A, programmabile con indicatore a led, in contenitore plastico con grado di protezione IP 65 | cad | 117.44 | 24 |  | 76
C07010e | massima corrente di carica 10 A, con display LC, in contenitore plastico con grado di protezione IP 65 | cad | 114.64 | 25 |  | 75
C07010f | massima corrente di carica 20 A, con display LC, in contenitore plastico con grado di protezione IP 65 | cad | 154.13 | 22 |  | 78
C07010g | massima corrente di carica 30 A, con display LC, in contenitore palstico con grado di protezione IP 65 | cad | 178.81 | 21 |  | 79
C07010h | massima corrente di carica 70 A, con display LC, in contenitore plastico con grado di protezione IP 65 | cad | 1314.85 | 4 |  | 96
C07010i | massima corrente di carica 140 A, con display LC, in contenitore palstico con grado di protezione IP 65 | cad | 1595.82 | 4 |  | 96
C07011 | Regolatore di carica, per batterie con tensione nominale 48 V c.c., fusibile elettronico di protezione, controllore PWM per la regolazione dello stato di carica, display a cristalli liquidi, in contenitore plastico con grado di protezione IP 65, compresa l'attivazione dell'impianto:
C07011a | massima corrente di carica 55 A | cad | 1493.39 | 3 |  | 97
C07011b | massima corrente di carica 110 A | cad | 1904.05 | 3 |  | 97
ACCESSORI PER IMPIANTI FOTOVOLTAICI
C07012 | Relè di monitoraggio per sistemi trifase, massima/minima tensione e frequenza, sequenza, mancanza fase, con valori di taratura delle grandezze regolabili separatamente, 2 uscite a relè con portata 8A, in contenitore modulare in materiale plastico isolante per montaggio su guida DIN 35, conforme CEI 11-20 e direttive Enel DK5940 | cad | 939.12 | 5 |  | 95
C07013 | Sezionatore di campo in contenitore plastico fissato a parete grado di protezione IP 65, corrente nominale 25 A, completo di diodi di blocco:
C07013a | bipolare, per una stringa | cad | 228.88 | 9 |  | 91
C07013b | esapolare per tre stringhe | cad | 280.65 | 10 |  | 90
C07014 | Connettore "multicontact" per cablaggio rapido conforme alle norme CEI per cavi di sezione fino a 4 mmq:
C07014a | maschio | cad | 7.36 | 39 |  | 61
C07014b | femmina | cad | 7.99 | 36 |  | 64
IMPIANTI EOLICI
C07015 | Generatore eolico con rotore tripala, alternatore in asse a magneti permanenti con uscita 24 V c.a; velocità del vento minima di 2,4 m/sec, massima di 60 m/sec, di regime di 12 m/sec; pale in materiale termoplastico; struttura portante, con banderuola, in fusione di alluminio; sistema di controllo comprensivo di regolatore di carica batteria con tensione di uscita 12 V c.c., in opera su torre di altezza fino a 6 m questa esclusa:
C07015a | rotore diametro 1,4 m, potenza nominale 400 W, potenza di picco 450 W | cad | 1157 | 44 |  | 56
C07015b | rotore diametro 1,8 m, potenza nominale 600 W, potenza di picco 750 W, con freno elettromagnetico di protezione per sovraccarichi e velocità eccessiva | cad | 1446.46 | 39 |  | 61
C07016 | Generatore eolico con rotore tripala, alternatore, in asse, trifase a magneti permanenti con uscita 12 V c.a.; velocità del vento minima di 3 m/sec, massima di 40 m/sec, di regime di 9 m/sec; pale in fibra di vetro rinforzata; struttura portante in fusione di alluminio; sistema di controllo comprensivo di regolatore di carica batteria con tensione di uscita 12 V c.c., protezione per velocità eccessiva tramite ribaltamento meccanico automatico, in opera su torre di altezza fino a 6 m, questa esclusa:
C07016a | rotore diametro 3,1 m, potenza nominale 1 kW, potenza di picco 1,5 kW, tensione di uscita dall'alternatore 48 V c.a. | cad | 2329.85 | 39 |  | 61
C07016b | rotore diametro 3,7 m, potenza nominale 2 kW, potenza di picco 2,6 kW, tensione di uscita dall'alternatore 220 V c.a. | cad | 3526.48 | 32 |  | 68
C07017 | Torre cilindrica in acciaio preverniciato per montaggio generatore eolico, escluso opere di fondazione
C07017a | altezza 6,0 m diametro 114 mm, per generatori fino a 1 kW | cad | 409.5 | 48 |  | 52
C07017b | altezza 9,0 m diametro 140 mm, per generatori fino a 2 kW | cad | 540.07 | 47 |  | 53
C07017c | altezza 12,0 m diametro 325 mm, per generatori fino a 10 kW | cad | 2009.96 | 27 | 9 | 64
C07017d | altezza 18,0 m, per generatori fino a 25 kW | cad | 2765.71 | 26 | 9 | 65
C07018 | Inverter monofase bidirezionale per impianti eolici connessi in rete (grid connected), conversione DC/AC realizzata con tecnica PWM e ponte a IGBT, trasformatore toroidale in uscita, controllore di isolamento in c.c., dispositivo di distacco automatico dalla rete per tensione e frequenza fuori standard, circuito MPPT, tensione di uscita 230 V c.a. ±15% con frequenza 50 Hz e distorsione armonica < 3%, efficienza > 90%, display a cristalli liquidi, interfaccia seriale, in contenitore metallico da parete con grado di protezione IP65, certificazione CEI 11-20
C07018a | potenza nominale 1700 VA, range di tensione in ingresso 260-520 V, fattore di potenza pari a 1 | cad | 2254.99 | 4 |  | 96
C07018b | potenza nominale 2500 VA, range di tensione in ingresso 260-520 V, fattore di potenza pari a 1 | cad | 3172.98 | 3 |  | 97
C07018c | potenza nominale 3300 VA, range di tensione in ingresso 260-520 V, fattore di potenza pari a 1 | cad | 3685.15 | 3 |  | 97