## C04
| C04. ILLUMINAZIONE PUBBLICA |  |  | % MO | % NO | % MT
AVVERTENZE
Per le categorie di lavoro non previste in questo capitolo si farà riferimento alle analoghe voci contemplate negli altri capitoli del presente elenco con l’avvertenza che, ove sussistano prezzi differenti per la destinazione, vanno applicate le voci relative alle opere stradali ed alle opere civili.
APPARECCHI ILLUMINANTI
C04001 | Apparecchio con corpo in pressofusione di alluminio verniciato, riflettore in alluminio, vetro piano temperato, attacco palo in pressofusione di alluminio non verniciato, installazione laterale o verticale, diametro 42-60 mm, cablato e rifasato per lampade a vapori di sodio ad alta pressione:
C04001a | 70 W | cad | 208.95 | 14 |  | 86
C04001b | 100 W | cad | 218.55 | 13 |  | 87
C04001c | 150 W | cad | 212.5 | 13 |  | 87
C04001d | 250 W | cad | 223.36 | 13 |  | 87
Apparecchio carenato in polipropilene, telaio in poliammide armato con fibre di vetro, corpo ottico in alluminio trattato, coppa di chiusura in metacrilato, installazione laterale diametro 60 mm, attacco E 40:
C04002 | cablato e rifasato, per lampada a vapori di sodio, alta pressione:
C04002a | 70 W | cad | 255.53 | 11 |  | 89
C04002b | 100 W | cad | 369.98 | 8 |  | 92
C04002c | 150 W | cad | 377.86 | 8 |  | 92
C04003 | cablato e rifasato, per lampade a vapori di mercurio:
C04003a | 125 W | cad | 234.56 | 12 |  | 88
C04003b | 250 W | cad | 377.18 | 11 |  | 89
C04004 | Apparecchio carenato in polipropilene, telaio in poliammide armato con fibre di vetro, corpo ottico in alluminio trattato, coppa di chiusura in policarbonato, installazione laterale o verticale diametro 60 mm, attacco E 40, cablato e rifasato, per lampada a vapori di sodio, alta pressione:
C04004a | 250 W | cad | 405.14 | 11 |  | 89
C04004b | 400 W | cad | 508.23 | 8 |  | 92
Apparecchio carenato in poliestere rinforzato con fibra di vetro, telaio in alluminio pressofuso, riflettore in alluminio anodizzato brillantato, coppa di chiusura in policarbonato, installazione laterale o verticale diametro 42 ÷ 76 mm:
C04005 | cablato e rifasato, chiuso, attacco E 27 per lampada a vapori di sodio 70 W | cad | 216.55 | 13 |  | 87
C04006 | cablato e rifasato, chiuso, attacco E 40:
C04006a | per lampada a vapori di sodio 100 W | cad | 225.95 | 13 |  | 87
C04006b | per lampada a vapori di sodio 150 W | cad | 246.72 | 17 |  | 83
C04006c | per lampada a vapori di sodio 250 W | cad | 267.43 | 16 |  | 84
C04006d | per lampada a vapori di mercurio 125 W | cad | 202.44 | 14 |  | 86
C04007 | Staffe di montaggio in acciaio:
C04007a | diametro 42 mm | cad | 34.52 | 56 |  | 44
C04007b | diametro 60 mm | cad | 39.95 | 60 |  | 40
C04008 | Apparecchio in poliestere rinforzato con fibre di vetro a sbraccio, riflettore prismatizzato, coppa di chiusura in metacrilato, per lampada a vapori di sodio a bassa pressione, cablato e rifasato:
C04008a | per lampada da 55 W | cad | 300.78 | 9 |  | 91
C04008b | per lampada da 90 W | cad | 340.21 | 8 |  | 92
C04008c | per lampada da 135 W | cad | 402.94 | 7 |  | 93
LAMPIONI FOTOVOLTAICI
C04009 | Lampione stradale fotovoltaico, con apparecchio stagno in polipropilene per lampade a vapori di sodio a bassa pressione fino a 36 W per tensione continua 10-15 V, corpo ottico in alluminio ed attacco su sbraccio diametro 60 mm, coppa di chiusura in metacrilato, modulo fotovoltaico con celle al silicio monocristallino, batteria e centralina con regolatore caricabatteria e sezione programmabile per accensione lampada in cassetta metallica stagna, box metallico con attacco su palo per alloggiamento batteria e centralina, con palo rastremato e sbraccio di lunghezza 25 cm in acciaio S275JR secondo UNI EN 10025, laminato e zincato a caldo, comprensivo di quanto necessario all'installazione ed al bloccaggio del palo nel basamento:
C04009a | con 2 moduli fotovoltaici da 80 W, batteria 12 V - 120 Ah, lampada 26 W - 12 V, palo lunghezza 4 m diametro alla base 89 mm | cad | 2489.9 | 10 | 1 | 90
C04009b | con 2 moduli fotovoltaici da 80 W, batteria 12 V - 120 Ah, lampada 26 W - 12 V, palo lunghezza 7 m diametro alla base 127 mm | cad | 2771.6 | 11 | 1 | 88
C04009c | con 2 moduli fotovoltaici da 85 W, batteria 12 V - 150 Ah, lampada 26 W - 12 V, palo lunghezza 4 m diametro alla base 89 mm | cad | 2558.89 | 9 | 1 | 90
C04009d | con 2 moduli fotovoltaici da 80 W, batteria 12 V - 120 Ah, lampada 26 W - 12 V, palo lunghezza 4 m diametro alla base 89 mm | cad | 2840.6 | 11 | 1 | 88
C04009e | con 2 moduli fotovoltaici da 80 W, batteria 12 V - 120 Ah, lampada 26 W - 12 V, palo lunghezza 7 m diametro alla base 127 mm | cad | 2627.89 | 9 | 1 | 90
C04009f | con 2 moduli fotovoltaici da 85 W, batteria 12 V - 150 Ah, lampada 26 W - 12 V, palo lunghezza 4 m diametro alla base 89 mm | cad | 2909.6 | 11 | 1 | 89
PALI IN ACCIAIO
Palo per illuminazione pubblica, comprensivo di trasporto, di installazione e bloccaggio del palo nel basamento con sabbia e sigillatura superiore in cemento, di tutti i mezzi d'opera necessari per l'innalzamento del palo e collegamento alla cassetta di derivazione:
C04010 | palo in acciaio S275JR secondo UNI EN 10025, laminato e zincato a caldo, di forma conica, diritto:
C04010a | lunghezza 4,0 m, diametro base 89 mm, spessore 3,2 mm | cad | 282.92 | 41 | 4 | 55
C04010b | lunghezza 5,2 m, diametro base 89 mm, spessore 3,2 mm | cad | 332.55 | 37 | 3 | 59
C04010c | lunghezza 6,0 m, diametro base 114 mm, spessore 3,4 mm | cad | 460.59 | 30 | 2 | 68
C04010d | lunghezza 6,8 m, diametro base 127 mm, spessore 3,6 mm | cad | 530.84 | 27 | 2 | 71
C04010e | lunghezza 7,8 m, diametro base 127 mm, spessore 3,6 mm | cad | 609.85 | 29 | 2 | 69
C04010f | lunghezza 9,3 m, diametro base 127 mm, spessore 3,6 mm | cad | 688.17 | 26 | 1 | 72
C04010g | lunghezza 10,3 m, diametro base 139,7 mm, spessore 3,8 mm | cad | 805.98 | 24 | 1 | 75
C04010h | lunghezza 11,3 m, diametro base 139,7 mm, spessore 3,8 mm | cad | 879.14 | 22 | 1 | 77
C04010i | lunghezza 12,3 m, diametro base 139,7 mm, spessore 3,8 mm | cad | 943.72 | 21 | 1 | 78
C04010j | lunghezza 12,8 m, diametro base 152,4 mm, spessore 4,0 mm | cad | 1176.62 | 17 | 1 | 82
C04011 | palo in acciaio S275JR secondo UNI EN 10025, laminato e zincato a caldo, di forma conica, curvo, sbraccio singolo, interrato fino a 0,80 m:
C04011a | altezza fuori terra 7,0 m, diametro base 127 mm, sbraccio 1,75 m, spessore 3,6 mm | cad | 780.72 | 24 | 1 | 74
C04011b | altezza fuori terra 8,0 m, diametro base 127 mm, sbraccio 2,50 m, spessore 3,6 mm | cad | 892.01 | 21 | 1 | 78
C04011c | altezza fuori terra 9,0 m, diametro base 127 mm, sbraccio 2,50 m, spessore 3,6 mm | cad | 1032.17 | 18 | 1 | 81
C04011d | altezza fuori terra 10 m, diametro base 139,7 mm, sbraccio 2,50 m, spessore 3,8 mm | cad | 1105.26 | 18 | 1 | 81
C04011e | altezza fuori terra 11,2 m, diametro base 152,4 mm, sbraccio 2,50 m, spessore 4,0 mm | cad | 1410.3 | 14 | 1 | 85
C04012 | palo in acciaio S275JR secondo UNI EN 10025, laminato e zincato a caldo, di forma conica, curvo, sbraccio doppio 2,5 m con innesto a bicchiere, interrato fino a 0,80 m:
C04012a | altezza fuori terra 8,2 m, diametro base 127 mm, spessore 3,6 mm | cad | 1192.86 | 16 | 1 | 83
C04012b | altezza fuori terra 9,2 m, diametro base 139,7 mm, spessore 3,8 mm | cad | 1299 | 15 | 1 | 85
C04012c | altezza fuori terra 10,2 m, diametro base 139,7 mm, spessore 3,8 mm | cad | 1335 | 15 | 1 | 84
C04012d | altezza fuori terra 11,2 m, diametro base 152,4 mm, spessore 4,0 mm | cad | 1521.52 | 13 | 1 | 86
C04013 | palo in acciaio S275JR secondo UNI EN 10025, laminato e zincato a caldo, rastremato, diritto:
C04013a | lunghezza 4,0 m, diametro base 89 mm, spessore 3,2 mm | cad | 284.97 | 41 | 4 | 56
C04013b | lunghezza 5,0 m, diametro base 89 mm, spessore 3,2 mm | cad | 325.34 | 38 | 3 | 59
C04013c | lunghezza 6,0 m, diametro base 114 mm, spessore 3,4 mm | cad | 457.51 | 30 | 2 | 68
C04013d | lunghezza 7,0 m, diametro base 127 mm, spessore 3,6 mm | cad | 559.36 | 32 | 2 | 66
C04013e | lunghezza 8,0 m, diametro base 127 mm, spessore 3,6 mm | cad | 603.67 | 30 | 2 | 69
C04013f | lunghezza 9,0 m, diametro base 127 mm, spessore 3,6 mm | cad | 652.11 | 27 | 2 | 71
C04013g | lunghezza 10,0 m, diametro base 139,7 mm, spessore 3,8 mm | cad | 770.94 | 25 | 1 | 74
C04013h | lunghezza 11,0 m, diametro base 139,7 mm, spessore 3,8 mm | cad | 844.79 | 24 | 1 | 75
C04013i | lunghezza 12,0 m, diametro base 152,4 mm, spessore 4,0 mm | cad | 1003.49 | 20 | 1 | 79
C04014 | palo in acciaio S275JR secondo UNI EN 10025, laminato e zincato a caldo, rastremato, con sbraccio singolo, raggio 500 mm, altezza 1,0 m, lunghezza 1,0 m, riportato con innesto a bicchiere, interrato fino a 0,80 m:
C04014a | altezza fuori terra 4,2 m, diametro base 89 mm, spessore 3,2 mm | cad | 343.89 | 36 | 3 | 61
C04014b | altezza fuori terra 5,2 m, diametro base 89 mm, spessore 3,2 mm | cad | 388.46 | 35 | 3 | 62
C04014c | altezza fuori terra 6,2 m, diametro base 114 mm, spessore 3,4 mm | cad | 524.83 | 29 | 2 | 69
C04014d | altezza fuori terra 7,2 m, diametro base 127 mm, spessore 3,6 mm | cad | 584.61 | 26 | 2 | 72
C04014e | altezza fuori terra 8,2 m, diametro base 127 mm, spessore 3,6 mm | cad | 610.49 | 29 | 2 | 69
C04014f | altezza fuori terra 9,2 m, diametro base 127 mm, spessore 3,6 mm | cad | 654.8 | 27 | 2 | 71
C04014g | altezza fuori terra 10,2 m, diametro base 139,7 mm, spessore 3,8 mm | cad | 814.17 | 23 | 1 | 76
C04014h | altezza fuori terra 11,2 m, diametro base 139,7 mm, spessore 3,8 mm | cad | 886.64 | 21 | 1 | 77
C04014i | altezza fuori terra 12,2 m, diametro base 152,4 mm, spessore 4,0 mm | cad | 1045.34 | 18 | 1 | 81
C04015 | palo in acciaio S275JR secondo UNI EN 10025, laminato e zincato a caldo, rastremato, con sbraccio singolo, raggio 500 mm, altezza 1,5 m, lunghezza 1,5 m, riportato con innesto a bicchiere, interrato fino a 0,80 m:
C04015a | altezza fuori terra 6,7 m, diametro base 114 mm, spessore 3,4 mm | cad | 566.67 | 33 | 2 | 65
C04015b | altezza fuori terra 7,7 m, diametro base 127 mm, spessore 3,6 mm | cad | 626.43 | 30 | 2 | 68
C04015c | altezza fuori terra 8,7 m, diametro base 127 mm, spessore 3,6 mm | cad | 670.75 | 28 | 2 | 70
C04015d | altezza fuori terra 9,7 m, diametro base 127 mm, spessore 3,6 mm | cad | 724.67 | 27 | 1 | 72
C04015e | altezza fuori terra 10,7 m, diametro base 139,7 mm, spessore 3,8 mm | cad | 829.79 | 23 | 1 | 75
C04015f | altezza fuori terra 11,7 m, diametro base 139,7 mm, spessore 3,8 mm | cad | 902.44 | 22 | 1 | 77
C04015g | altezza fuori terra 12,7 m, diametro base 152,4 mm, spessore 4,0 mm | cad | 1061.16 | 19 | 1 | 80
C04016 | palo in acciaio S275JR secondo UNI EN 10025, laminato e zincato a caldo, rastremato, con sbraccio singolo, raggio 500 mm, altezza 2,0 m, lunghezza 2,0 m, riportato con innesto a bicchiere, interrato fino a 0,80 m:
C04016a | altezza fuori terra 7,2 m, diametro base 114 mm, spessore 3,4 mm | cad | 578 | 33 | 2 | 66
C04016b | altezza fuori terra 8,2 m, diametro base 127 mm, spessore 3,6 mm | cad | 643.56 | 29 | 2 | 69
C04016c | altezza fuori terra 9,2 m, diametro base 127 mm, spessore 3,6 mm | cad | 682.08 | 28 | 2 | 71
C04016d | altezza fuori terra 10,2 m, diametro base 139,7 mm, spessore 3,6 mm | cad | 736.02 | 26 | 1 | 72
C04016e | altezza fuori terra 11,2 m, diametro base 139,7 mm, spessore 3,8 mm | cad | 841.12 | 23 | 1 | 76
C04016f | altezza fuori terra 12,2 m, diametro base 139,7 mm, spessore 3,8 mm | cad | 908.12 | 21 | 1 | 78
C04016g | altezza fuori terra 13,2 m, diametro base 152,4 mm, spessore 4,0 mm | cad | 1072.49 | 19 | 1 | 80
C04017 | palo in acciaio S275JR secondo UNI EN 10025, laminato e zincato a caldo, rastremato, con sbraccio singolo, raggio 1.000 mm, altezza 1,5 m, lunghezza 1,5 m, riportato con innesto a bicchiere, interrato fino a 0,80 m:
C04017a | altezza fuori terra 6,7 m, diametro base 114 mm, spessore 3,4 mm | cad | 573.88 | 33 | 2 | 65
C04017b | altezza fuori terra 7,7 m, diametro base 127 mm, spessore 3,6 mm | cad | 633.65 | 30 | 2 | 69
C04017c | altezza fuori terra 8,7 m, diametro base 127 mm, spessore 3,6 mm | cad | 677.97 | 28 | 2 | 71
C04017d | altezza fuori terra 9,7 m, diametro base 127 mm, spessore 3,6 mm | cad | 731.89 | 26 | 1 | 72
C04017e | altezza fuori terra 10,7 m, diametro base 139,7 mm, spessore 3,8 mm | cad | 837 | 23 | 1 | 76
C04017f | altezza fuori terra 11,7 m, diametro base 139,7 mm, spessore 3,8 mm | cad | 909.66 | 22 | 1 | 77
C04017g | altezza fuori terra 12,7 m, diametro base 152,4 mm, spessore 4,0 mm | cad | 1068.36 | 19 | 1 | 80
C04018 | palo in acciaio S275JR secondo UNI EN 10025, laminato e zincato a caldo, rastremato, con sbraccio singolo, raggio 1.000 mm, altezza 2,0 m, lunghezza 2,0 m, riportato con innesto a bicchiere, interrato fino a 0,80 m:
C04018a | altezza fuori terra 7,2 m, diametro base 114 mm, spessore 3,4 mm | cad | 584.47 | 33 | 2 | 65
C04018b | altezza fuori terra 8,2 m, diametro base 127 mm, spessore 3,6 mm | cad | 637.78 | 29 | 2 | 69
C04018c | altezza fuori terra 9,2 m, diametro base 127 mm, spessore 3,6 mm | cad | 682.08 | 28 | 2 | 71
C04018d | altezza fuori terra 10,2 m, diametro base 127 mm, spessore 3,6 mm | cad | 736.02 | 26 | 1 | 72
C04018e | altezza fuori terra 11,2 m, diametro base 127 mm, spessore 3,6 mm | cad | 841.12 | 23 | 1 | 76
C04018f | altezza fuori terra 12,2 m, diametro base 139,7 mm, spessore 3,8 mm | cad | 908.12 | 21 | 1 | 78
C04018g | altezza fuori terra 13,2 m, diametro base 152,4 mm, spessore 4,0 mm | cad | 1072.49 | 19 | 1 | 80
C04019 | palo in acciaio S275JR secondo UNI EN 10025, laminato e zincato a caldo, rastremato, con sbraccio doppio a 180°, raggio 500 mm, altezza 1,0 m, lunghezza 1,0 m, riportato con innesto a bicchiere, interrato fino a 0,80 m:
C04019a | altezza fuori terra 4,2 m, diametro base 89 mm, spessore 3,2 mm | cad | 460.32 | 29 | 2 | 69
C04019b | altezza fuori terra 5,2 m, diametro base 89 mm, spessore 3,2 mm | cad | 509.1 | 29 | 2 | 69
C04019c | altezza fuori terra 6,2 m, diametro base 114 mm, spessore 3,4 mm | cad | 639.99 | 25 | 2 | 73
C04019d | altezza fuori terra 7,2 m, diametro base 127 mm, spessore 3,6 mm | cad | 727.75 | 26 | 1 | 73
C04019e | altezza fuori terra 8,2 m, diametro base 127 mm, spessore 3,6 mm | cad | 772.07 | 24 | 1 | 74
C04019f | altezza fuori terra 9,2 m, diametro base 127 mm, spessore 3,6 mm | cad | 820.5 | 23 | 1 | 76
C04019g | altezza fuori terra 10,2 m, diametro base 127 mm, spessore 3,6 mm | cad | 931.1 | 21 | 1 | 78
C04019h | altezza fuori terra 11,2 m, diametro base 139,7 mm, spessore 3,8 mm | cad | 998.09 | 19 | 1 | 80
C04019i | altezza fuori terra 12,2 m, diametro base 152,4 mm, spessore 4,0 mm | cad | 1162.28 | 17 | 1 | 82
C04020 | palo in acciaio S275JR secondo UNI EN 10025, laminato e zincato a caldo, rastremato, con sbraccio doppio a 180°, raggio 500 mm, altezza 1,5 m, lunghezza 1,5 m, riportato con innesto a bicchiere, interrato fino a 0,80 m:
C04020a | altezza fuori terra 6,7 m, diametro base 114 mm, spessore 3,4 mm | cad | 681.35 | 28 | 2 | 70
C04020b | altezza fuori terra 7,7 m, diametro base 127 mm, spessore 3,6 mm | cad | 741.12 | 26 | 2 | 72
C04020c | altezza fuori terra 8,7 m, diametro base 127 mm, spessore 3,6 mm | cad | 785.43 | 24 | 2 | 74
C04020d | altezza fuori terra 9,7 m, diametro base 127 mm, spessore 3,6 mm | cad | 841 | 24 | 2 | 75
C04020e | altezza fuori terra 10,7 m, diametro base 127 mm, spessore 3,6 mm | cad | 946.12 | 21 | 1 | 78
C04020f | altezza fuori terra 11,7 m, diametro base 139,7 mm, spessore 3,8 mm | cad | 1020.93 | 20 | 1 | 78
C04020g | altezza fuori terra 12,7 m, diametro base 152,4 mm, spessore 4,0 mm | cad | 1179.64 | 18 | 1 | 81
C04021 | palo in acciaio S275JR secondo UNI EN 10025, laminato e zincato a caldo, rastremato, con sbraccio doppio a 180°, raggio 500 mm, altezza 2,0 m, lunghezza 2,0 m, riportato con innesto a bicchiere, interrato fino a 0,80 m:
C04021a | altezza fuori terra 8,2 m, diametro base 127 mm, spessore 3,6 mm | cad | 747.3 | 26 | 2 | 73
C04021b | altezza fuori terra 9,2 m, diametro base 127 mm, spessore 3,6 mm | cad | 787.57 | 24 | 2 | 74
C04021c | altezza fuori terra 10,2 m, diametro base 127 mm, spessore 3,6 mm | cad | 847.19 | 24 | 2 | 75
C04021d | altezza fuori terra 11,2 m, diametro base 139,7 mm, spessore 3,8 mm | cad | 952.3 | 21 | 1 | 78
C04021e | altezza fuori terra 12,2 m, diametro base 139,7 mm, spessore 3,8 mm | cad | 1027.12 | 20 | 1 | 79
C04021f | altezza fuori terra 13,2 m, diametro base 152,4 mm, spessore 4,0 mm | cad | 1185.82 | 17 | 1 | 81
C04022 | palo in acciaio S275JR secondo UNI EN 10025, laminato e zincato a caldo, rastremato, con sbraccio doppio a 180°, raggio 1.000 mm, altezza 2,0 m, lunghezza 2,0 m, riportato con innesto a bicchiere, interrato fino a 0,80 m:
C04022a | altezza fuori terra 8,2 m, diametro base 127 mm, spessore 3,6 mm | cad | 747.3 | 26 | 2 | 73
C04022b | altezza fuori terra 9,2 m, diametro base 127 mm, spessore 3,6 mm | cad | 791.62 | 24 | 2 | 74
C04022c | altezza fuori terra 10,2 m, diametro base 127 mm, spessore 3,6 mm | cad | 847.19 | 24 | 2 | 75
C04022d | altezza fuori terra 11,2 m, diametro base 139,7 mm, spessore 3,8 mm | cad | 952.3 | 21 | 1 | 78
C04022e | altezza fuori terra 12,2 m, diametro base 139,7 mm, spessore 3,8 mm | cad | 1027.12 | 20 | 1 | 79
C04022f | altezza fuori terra 13,2 m, diametro base 152,4 mm, spessore 4,0 mm | cad | 1185.82 | 17 | 1 | 81
C04023 | Palo ricavato da lamiera a norma UNI EN 40 in acciaio S235JR secondo UNI EN 10025 stampato e saldato in longitudinale, zincato a caldo, troncoconico diritto a sezione circolare con diametro in sommità 60 mm, completo di asole per morsettiera ed ingresso cavi, piastrina di messa a terra e attacco per armatura, in opera comprensivo di trasporto, d'installazione e di bloccaggio del palo nel basamento con sabbia e cemento, di tutti i mezzi d'opera necessari per l'innalzamento del palo e collegamento alla cassetta di derivazione:
C04023a | lunghezza 3,5 m, altezza fuori terra 3,0 m, diametro base 95 mm, spessore 3 mm | cad | 245.38 | 39 | 4 | 57
C04023b | lunghezza 4,0 m, altezza fuori terra 3,5 m, diametro base 100 mm, spessore 3 mm | cad | 267.36 | 42 | 4 | 54
C04023c | lunghezza 4,5 m, altezza fuori terra 4,0 m, diametro base 105 mm, spessore 3 mm | cad | 287.12 | 42 | 4 | 55
C04023d | lunghezza 5,5 m, altezza fuori terra 5,0 m, diametro base 115 mm, spessore 3 mm | cad | 341.06 | 40 | 3 | 57
C04023e | lunghezza 6,8 m, altezza fuori terra 6,0 m, diametro base 128 mm, spessore 3 mm | cad | 419.2 | 43 | 2 | 55
C04023f | lunghezza 7,8 m, altezza fuori terra 7,0 m, diametro base 138 mm, spessore 4 mm | cad | 520.19 | 34 | 2 | 64
C04023g | lunghezza 8,8 m, altezza fuori terra 8,0 m, diametro base 148 mm, spessore 4 mm | cad | 573.79 | 31 | 2 | 67
C04023h | lunghezza 9,8 m, altezza fuori terra 9,0 m, diametro base 158 mm, spessore 4 mm | cad | 649.01 | 28 | 2 | 71
C04023i | lunghezza 10,8 m, altezza fuori terra 10,0 m, diametro base 168 mm, spessore 4 mm | cad | 704.66 | 25 | 1 | 73
C04023j | lunghezza 11,8 m, altezza fuori terra 11,0 m, diametro base 178 mm, spessore 4 mm | cad | 790.17 | 25 | 1 | 73
C04023k | lunghezza 12,8 m, altezza fuori terra 12,0 m, diametro base 188 mm, spessore 4 mm | cad | 864.01 | 23 | 1 | 75
Palo ricavato da lamiera a norma UNI EN 40 in acciaio S235JR secondo UNI EN 10025 stampato e saldato in longitudinale, zincato a caldo, troncoconico curvato a sezione circolare con diametro in sommità 60 mm, completo di asole per morsettiera ed ingresso cavi, piastrina di messa a terra e attacco per armatura, in opera comprensivo di trasporto, d'installazione e di bloccaggio del palo nel basamento con sabbia e cemento, di tutti i mezzi d'opera necessari per l'innalzamento del palo e collegamento alla cassetta di derivazione:
C04024 | a sbraccio singolo:
C04024a | lunghezza 8,6 m, altezza fuori terra 7,8 m, spessore 3 mm, sbraccio 1,2 m | cad | 583.89 | 32 | 2 | 66
C04024b | lunghezza 9,6 m, altezza fuori terra 8,8 m, spessore 3 mm, sbraccio 1,2 m | cad | 634.38 | 30 | 2 | 69
C04024c | lunghezza 8,8 m, altezza fuori terra 8,0 m, spessore 3 mm, sbraccio 2,5 m | cad | 641.51 | 31 | 2 | 68
C04024d | lunghezza 9,8 m, altezza fuori terra 9,0 m, spessore 3 mm, sbraccio 2,5 m | cad | 699.22 | 28 | 1 | 70
C04024e | lunghezza 8,8 m, altezza fuori terra 8,0 m, spessore 4 mm, sbraccio 2,5 m | cad | 747.66 | 26 | 1 | 72
C04024f | lunghezza 9,8 m, altezza fuori terra 9,0 m, spessore 4 mm, sbraccio 2,5 m | cad | 802.28 | 24 | 1 | 74
C04024g | lunghezza 10,8 m, altezza fuori terra 10,0 m, spessore 4 mm, sbraccio 2,5 m | cad | 873.39 | 22 | 1 | 76
C04025 | a sbraccio doppio:
C04025a | lunghezza 8,8 m, altezza fuori terra 8,0 m, spessore 3 mm, sbraccio 2,5 m | cad | 1015.68 | 19 | 1 | 80
C04025b | lunghezza 9,8 m, altezza fuori terra 8,8 m, spessore 3 mm, sbraccio 2,5 m | cad | 1080.61 | 18 | 1 | 82
C04025c | lunghezza 8,8 m, altezza fuori terra 8,0 m, spessore 4 mm, sbraccio 2,5 m | cad | 1173.27 | 17 | 1 | 82
C04025d | lunghezza 9,8 m, altezza fuori terra 9,0 m, spessore 4 mm, sbraccio 2,5 m | cad | 1322.71 | 15 | 1 | 84
C04025e | lunghezza 10,8 m, altezza fuori terra 10,0 m, spessore 4 mm, sbraccio 2,5 m | cad | 1379.38 | 14 | 1 | 85
Palo ricavato da lamiera a norma UNI EN 40 in acciaio S235JR secondo UNI EN 10025 stampato e saldato in longitudinale, zincato a caldo in accordo alla norma UNI EN 40, troncoconico diritto a sezione circolare con diametro in sommità 60 mm, completo di asole per morsettiera ed ingresso cavi, piastrina di messa a terra ed attacco per armatura, in opera comprensivo di trasporto, d'installazione e di bloccaggio del palo nel basamento con sabbia e cemento, di tutti i mezzi d'opera necessari per l'innalzamento del palo e collegamento alla cassetta di derivazione:
C04026 | con sbraccio singolo, raggio 500 mm, altezza 2,0 m, lunghezza 2,0 m, riportato con innesto a bicchiere, interrato fino a 1,0 m:
C04026a | altezza fuori terra 7,8 m, diametro base 128 mm | cad | 497.63 | 38 | 2 | 60
C04026b | altezza fuori terra 8,8 m, diametro base 138 mm | cad | 604.1 | 32 | 2 | 66
C04026c | altezza fuori terra 9,8 m, diametro base 148 mm | cad | 660.44 | 30 | 2 | 69
C04026d | altezza fuori terra 10,8 m, diametro base 158 mm | cad | 735.66 | 27 | 1 | 72
C04026e | altezza fuori terra 11,8 m, diametro base 168 mm | cad | 794.06 | 25 | 1 | 74
C04026f | altezza fuori terra 12,8 m, diametro base 178 mm | cad | 867.4 | 24 | 1 | 75
C04026g | altezza fuori terra 13,8 m, diametro base 188 mm | cad | 938.51 | 22 | 1 | 77
C04027 | con sbraccio singolo, raggio 1.000 mm, altezza 2,0 m, lunghezza 2,0 m, riportato con innesto a bicchiere, interrato fino a 1,0 m:
C04027a | altezza fuori terra 7,8 m, diametro base 128 mm | cad | 497.63 | 38 | 2 | 60
C04027b | altezza fuori terra 8,8 m, diametro base 138 mm | cad | 598.61 | 31 | 2 | 67
C04027c | altezza fuori terra 9,8 m, diametro base 148 mm | cad | 657.7 | 29 | 2 | 69
C04027d | altezza fuori terra 10,8 m, diametro base 158 mm | cad | 735.66 | 27 | 1 | 72
C04027e | altezza fuori terra 11,8 m, diametro base 168 mm | cad | 794.06 | 25 | 1 | 74
C04027f | altezza fuori terra 12,8 m, diametro base 178 mm | cad | 867.4 | 24 | 1 | 75
C04027g | altezza fuori terra 13,8 m, diametro base 188 mm | cad | 938.51 | 22 | 1 | 77
C04028 | con sbraccio doppio a 180°, raggio 500 mm, altezza 2,0 m, lunghezza 2,0 m, riportato con innesto a bicchiere, interrato fino a 1,00 m:
C04028a | altezza fuori terra 7,8 m, diametro base 128 mm | cad | 607.15 | 32 | 2 | 66
C04028b | altezza fuori terra 8,8 m, diametro base 138 mm | cad | 708.14 | 27 | 2 | 71
C04028c | altezza fuori terra 9,8 m, diametro base 148 mm | cad | 761.73 | 25 | 2 | 73
C04028d | altezza fuori terra 10,8 m, diametro base 158 mm | cad | 844.09 | 24 | 2 | 75
C04028e | altezza fuori terra 11,8 m, diametro base 168 mm | cad | 899.74 | 22 | 1 | 76
C04028f | altezza fuori terra 12,8 m, diametro base 178 mm | cad | 975.24 | 22 | 1 | 77
C04028g | altezza fuori terra 13,8 m, diametro base 188 mm | cad | 1046.35 | 20 | 1 | 79
C04029 | con sbraccio doppio a 180°, raggio 1.000 mm, altezza 2,0 m, lunghezza 2,0 m, riportato con innesto a bicchiere, interrato fino a 1,0 m:
C04029a | altezza fuori terra 7,8 m, diametro base 128 mm | cad | 607.15 | 32 | 2 | 66
C04029b | altezza fuori terra 8,8 m, diametro base 138 mm | cad | 708.14 | 27 | 2 | 71
C04029c | altezza fuori terra 9,8 m, diametro base 148 mm | cad | 761.73 | 25 | 2 | 73
C04029d | altezza fuori terra 10,8 m, diametro base 158 mm | cad | 844.09 | 24 | 2 | 75
C04029e | altezza fuori terra 11,8 m, diametro base 168 mm | cad | 899.74 | 22 | 1 | 76
C04029f | altezza fuori terra 12,8 m, diametro base 178 mm | cad | 975.24 | 22 | 1 | 77
C04029g | altezza fuori terra 13,8 m, diametro base 188 mm | cad | 1046.35 | 20 | 1 | 79
SBRACCI IN ACCIAIO
Sbraccio in acciaio laminato e zincato su palo per illuminazione pubblica, messo in opera comprensivo dei materiali idonei per il fissaggio dello stesso alla testa del palo con innesto a bicchiere:
C04030 | sbraccio singolo, diametro 60,3 mm, raggio 500 mm:
C04030a | altezza 1,0 m, lunghezza 1,0 m | cad | 89.46 | 44 |  | 56
C04030b | altezza 1,0 m, lunghezza 1,5 m | cad | 98.87 | 42 |  | 58
C04030c | altezza 1,5 m, lunghezza 1,5 m | cad | 106.08 | 39 |  | 61
C04030d | altezza 2,0 m, lunghezza 2,0 m | cad | 112.13 | 38 |  | 62
C04031 | sbraccio singolo, diametro 60,3 mm, raggio 1.000 mm:
C04031a | altezza 1,5 m, lunghezza 1,5 m | cad | 106.08 | 39 |  | 61
C04031b | altezza 2,0 m, lunghezza 2,0 m | cad | 112.13 | 38 |  | 62
C04031c | altezza 2,0 m, lunghezza 2,5 m | cad | 127.45 | 35 |  | 65
C04032 | sbraccio doppio a 180°, diametro 60,3 mm, raggio 500 mm:
C04032a | altezza 1,0 m, lunghezza 1,0 m | cad | 201.51 | 21 |  | 79
C04032b | altezza 1,0 m, lunghezza 1,5 m | cad | 208.1 | 22 |  | 78
C04032c | altezza 1,5 m, lunghezza 1,5 m | cad | 213.11 | 22 |  | 78
C04032d | altezza 2,0 m, lunghezza 2,0 m | cad | 219.29 | 22 |  | 78
C04033 | sbraccio doppio a 180°, diametro 60,3 mm, raggio 1.000 mm:
C04033a | altezza 1,5 m, lunghezza 1,5 m | cad | 211.19 | 21 |  | 79
C04033b | altezza 2,0 m, lunghezza 2,0 m | cad | 219.29 | 22 |  | 78
C04033c | altezza 2,0 m, lunghezza 2,5 m | cad | 250.34 | 20 |  | 80
PALI IN VETRORESINA
C04034 | Pali in vetroresina per illuminazione pubblica, messi in opera comprensivi di trasporto, di installazione e bloccaggio del palo nel basamento con sabbia e sigillatura superiore in cemento, di tutti i mezzi d'opera necessari per l'innalzamento del palo e collegamento alla cassetta di derivazione:
C04034a | altezza = 3,5 m, spessore 4 mm, peso 8,5 kg | cad | 114.62 | 42 |  | 58
C04034b | altezza = 4,0 m, spessore 4 mm, peso 10 kg | cad | 149.77 | 36 |  | 64
C04034c | altezza = 4,8 m, spessore 4 mm, peso 13 kg | cad | 171.39 | 34 |  | 66
C04034d | altezza = 5,8 m, spessore 4 mm, peso 16 kg | cad | 212.75 | 30 |  | 70
C04034e | altezza = 6,8 m, spessore 5 mm, peso 23 kg | cad | 256.92 | 27 |  | 73
C04034f | altezza = 8,0 m, spessore 6 mm, peso 39 kg | cad | 390.75 | 23 | 2 | 75
C04034g | altezza = 8,0 m, spessore 8 mm, peso 51 kg | cad | 436.79 | 21 | 2 | 77
C04034h | altezza = 9,0 m, spessore 6 mm, peso 47 kg | cad | 441.24 | 23 | 2 | 74
C04034i | altezza = 9,0 m, spessore 8 mm, peso 61 kg | cad | 492.6 | 21 | 2 | 77
C04034j | altezza = 10,0 m, spessore 6 mm, peso 58 kg | cad | 485.77 | 24 | 2 | 74
C04034k | altezza = 10,0 m, spessore 8 mm, peso 75 kg | cad | 553.21 | 21 | 2 | 77
C04034l | altezza = 11,0 m, spessore 6 mm, peso 73 kg | cad | 561.25 | 22 | 2 | 76
C04034m | altezza = 11,0 m, spessore 8 mm, peso 90 kg | cad | 755.65 | 18 | 1 | 80
C04034n | altezza = 12,0 m, spessore 6 mm, peso 79 kg | cad | 640.74 | 23 | 2 | 76
C04034o | altezza = 12,0 m, spessore 8 mm, peso 103 kg | cad | 828.92 | 19 | 1 | 80
QUADRI ELETTRICI PER IMPIANTI DI PUBBLICA ILLUMINAZIONE
C04035 | Quadro elettrico preassemblato, per impianti di pubblica illuminazione, posto in armadio a parete in vetroresina IP 44 dimensioni 590 x 550 x 250 mm con portello di chiusura lucchettabile, dotato di interruttore crepuscolare e interruttore orario giornaliero, contattore adeguato alla potenza del carico, commutatore a 3 posizioni accensione automatica, spento e acceso, morsettiera ingresso e uscita per un circuito luce:
C04035a | potenza nominale del carico 15 kW, con interruttore generale magnetotermico differenziale 4 x 32 A, 1 portafusibile sezionatore tetrapolare 50 A, 1 portafusibile sezionatore bipolare 32 A | cad | 899.11 | 5 |  | 95
C04035b | potenza nominale del carico 30 kW, con interruttore generale magnetotermico differenziale 4 x 63 A, 1 portafusibile sezionatore tetrapolare 125 A, 1 portafusibile sezionatore bipolare 32 A | cad | 1086.92 | 4 |  | 96
C04035c | potenza nominale del carico 15 kW, con interruttore generale magnetotermico 4 x 32 A completo di bobina di sgancio, relè differenziale regolabile autoripristinante con TA, 1 portafusibile sezionatore tetrapolare 50 A, 1 portafusibile sezionatore bipolare 32 A | cad | 1199.94 | 4 |  | 96
C04035d | potenza nominale del carico 30 kW, con interruttore generale magnetotermico 4 x 63 A completo di bobina di sgancio, relè differenziale regolabile autoripristinante con TA, 1 portafusibile sezionatore tetrapolare 125 A, 1 portafusibile sezionatore bipolare 32 A | cad | 1260.47 | 4 |  | 96
C04036 | Quadro elettrico preassemblato, per impianti di pubblica illuminazione a bipotenza, posto in armadio a parete in vetroresina IP 44 dimensioni 710 x 650 x 270 mm con portello di chiusura lucchettabile, dotato di interruttore crepuscolare e interruttore orario giornaliero, contattore tripolare adeguato alla potenza del carico ed un contattore bipolare 20 A, 2 commutatori a 3 posizioni accensione automatica, spento e acceso, morsettiera ingresso e uscita:
C04036a | potenza nominale del carico 15 kW, con interruttore generale magnetotermico differenziale 4 x 32 A, 1 portafusibile sezionatore tetrapolare 50 A, 2 portafusibili sezionatori bipolari 32 A | cad | 1271.19 | 4 |  | 96
C04036b | potenza nominale del carico 30 kW, con interruttore generale magnetotermico differenziale 4 x 63 A, 1 portafusibile sezionatore tetrapolare 125 A, 2 portafusibili sezionatori bipolari 32 A | cad | 1505.28 | 4 |  | 96
C04036c | potenza nominale del carico 15 kW, con interruttore generale magnetotermico 4 x 32 A completo di bobina di sgancio, relè differenziale regolabile autoripristinante con TA, 1 portafusibile sezionatore tetrapolare 50 A, 2 portafusibili sezionatori bipolari 32 A | cad | 1560.45 | 4 |  | 96
C04036d | potenza nominale del carico 30 kW, con interruttore generale magnetotermico 4 x 63 A completo di bobina di sgancio, relè differenziale regolabile autoripristinante con TA, 1 portafusibile sezionatore tetrapolare 125 A, 2 portafusibili sezionatori bipolari 32 A | cad | 1852.4 | 3 |  | 97
ARMADI IN VETRORESINA
C04037 | Armadio stradale in vetroresina, ad un vano con portello cieco completo di serratura, dimensioni in mm:
C04037a | 520 x 540 x 260 | cad | 216.48 | 9 |  | 91
C04037b | 520 x 540 x 260, con piedistallo passacavi di altezza 550 mm | cad | 442.07 | 5 |  | 95
C04037c | 520 x 870 x 260 | cad | 292.32 | 9 |  | 91
C04037d | 520 x 870 x 260, con piedistallo passacavi di altezza 550 mm | cad | 538.89 | 5 |  | 95
C04037e | 520 x 540 x 375 | cad | 315.95 | 7 |  | 93
C04037f | 520 x 870 x 375 | cad | 400.99 | 7 |  | 93
C04038 | Armadio stradale in vetroresina, installato a pavimento incluso telaio di base, a due vani di uguale altezza, con portello cieco completo di serratura, dimensioni del singolo vano in mm:
C04038a | 520 x 540 x 260 | cad | 463.67 | 7 |  | 93
C04038b | 520 x 870 x 260 | cad | 671.84 | 5 |  | 95
C04038c | 520 x 540 x 375 | cad | 680.48 | 5 |  | 95
C04038d | 520 x 870 x 375 | cad | 842.12 | 5 |  | 95
C04039 | Armadio stradale in vetroresina, installato a pavimento, incluso telaio di base, a due vani di diversa altezza, con portello cieco completo di serratura, dimensioni vani in mm:
C04039a | inferiore 520 x 540 x 260, superiore 520 x 870 x 260 | cad | 583.53 | 7 |  | 93
C04039b | inferiore 520 x 540 x 375, superiore 520 x 870 x 375 | cad | 766.72 | 6 |  | 94
C04040 | Accessori per installazione armadi stradali in vetroresina:
C04040a | telaio di ancoraggio a pavimento in acciaio zincato, profondità 260 mm | cad | 36.91 | 15 |  | 85
C04040b | telaio di ancoraggio a pavimento in acciaio zincato, profondità 375 mm | cad | 41.73 | 16 |  | 84
C04040c | zoccolo in vetroresina di altezza 370 mm, profondità 260 mm | cad | 117.31 | 5 |  | 95
C04040d | zoccolo in vetroresina di altezza 550 mm, profondità 260 mm | cad | 144.04 | 5 |  | 95
C04040e | zoccolo in vetroresina di altezza 370 mm, profondità 375 mm | cad | 176.31 | 4 |  | 96